## INGRESO_DATOS
ANALISIS Y DISENO DE ZAPATA AISLADA RECTANGULAR - PUENTE COLGANTE PEATONAL
DATOS GENERALES
Nombre del proyecto |  | Proyecto puente colgante peatonal |  | Editable | Convenciones
Elemento estructural |  | Zapata aislada rectangular |  | Editable | Celdas amarillas = ingreso editable
Ubicacion |  | Peru |  | Editable | Celdas verdes = resultado por formula
Observaciones |  | Caso base referencial editable |  | Editable | Formulas sin proteccion ni ocultamiento
Unidad de fuerza |  | tonf / kgf |  | No usar N ni kN | qadm se verifica solo en servicio
Unidad de longitud |  | m / cm / mm |  | Compatible Excel 2016
Norma base |  | Manual de Puentes MTC; RNE E.050; RNE E.060 |  | Base tecnica peruana
MATERIALES, SUELO Y FACTORES
Parametro | Simbolo | Valor editable | Unidad | Comentario
Resistencia del concreto | f'c | 210 | kg/cm2 | RNE E.060
Fluencia del acero | fy | 4200 | kg/cm2 | Barras corrugadas
Peso especifico concreto | gamma_c | 2.4 | tonf/m3 | Concreto armado
Peso especifico suelo sobre zapata | gamma_s | 1.8 | tonf/m3 | Editable
Presion admisible del suelo | qadm | 8.5 | tonf/m2 | Comparar solo con servicio
Coef. friccion suelo-concreto | mu | 0.45 | - | Control referencial
Recubrimiento inferior | r_inf | 7.5 | cm | Hasta barra inferior
Recubrimiento superior | r_sup | 7.5 | cm | Hasta barra superior
Factor reduccion flexion | phi_f | 0.9 | - | RNE E.060
Factor reduccion cortante | phi_v | 0.85 | - | RNE E.060
Factor reduccion punzonamiento | phi_p | 0.85 | - | RNE E.060
Cuantía mínima adicional del usuario | rho_min | 0.0018 | - | Se usa MAX(rho norma,rho usuario); ver FLEXION_ACERO!B22:B24.
Separación máxima adicional usuario | smax_usr | 40 | cm | Límite efectivo = MIN(3h,40cm,valor usuario).
GEOMETRIA DE ZAPATA Y GRILLA
Parametro | Simbolo | Valor editable | Unidad | Comentario
Largo de zapata en X | Bx | 3.75 | m | Editable
Ancho de zapata en Y | By | 3.75 | m | Editable
Espesor total de zapata | h | 0.5 | m | Editable
Profundidad de desplante | Df | 2 | m | Editable
Activar peso propio de zapata | Wzapata | Si | Si/No | Incluye gamma_c
Activar peso de suelo sobre zapata | Wsuelo | Si | Si/No | Incluye gamma_s
Altura de suelo sobre zapata | hs | 1.5 | m | Editable
Numero de divisiones en X | nx | 50 | - | Grilla hasta 50
Numero de divisiones en Y | ny | 50 | - | Grilla hasta 50
GEOMETRIA DE COLUMNA Y TRASLADO DE FUERZAS
Parametro | Simbolo | Valor editable | Unidad | Comentario
Dimension columna en X | cx | 0.4 | m | Editable
Dimension columna en Y | cy | 0.4 | m | Editable
Coordenada X de columna | xc | 0 | m | Respecto al centro
Coordenada Y de columna | yc | 0 | m | Respecto al centro
Altura traslado fuerzas horizontales | zh | 0 | m | Madd = F*z
Activar traslado horizontal | traslado | Si | Si/No | Editable
Signo Mx por Fy*zh | sgn_mx_fy | -1 | +1/-1 | Acción sobre zapata: Mx = Mx ingreso - Fy*zh.
Signo My por Fx*zh | sgn_my_fx | 1 | +1/-1 | Acción sobre zapata: My = My ingreso + Fx*zh.
Signo de P ingresado en compresión | SIGNO_COMPRESION_P | 1 | +1 / -1 | P interno = signo × P; tracción conserva signo negativo.
ACERO Y SEPARACIONES ADOPTADAS
Parametro | Simbolo | Valor editable | Unidad | Comentario
Barra inferior direccion X | bar_inf_x | Ø1/2" | - | Seleccion comercial Peru
Barra inferior direccion Y | bar_inf_y | Ø1/2" | - | Seleccion comercial Peru
Barra superior direccion X | bar_sup_x | Ø1/2" | - | Si hay momento negativo
Barra superior direccion Y | bar_sup_y | Ø1/2" | - | Si hay momento negativo
Separacion adoptada inf. X | s_inf_x | 15 | cm | Lista practica
Separacion adoptada inf. Y | s_inf_y | 15 | cm | Lista practica
Separacion adoptada sup. X | s_sup_x | 15 | cm | Lista practica
Separacion adoptada sup. Y | s_sup_y | 15 | cm | Lista practica
DISPOSICIÓN Y CASO ACTUAL
Parrilla inferior: dirección más baja |  | X inferior / Y superior | - | Barra X debajo de Y; opción inversa editable.
Tipo de columna |  | INTERIOR | - | INTERIOR implementada; BORDE/ESQUINA fuera del alcance hasta probar perímetro abierto.
Caso / combinación última actual |  | CARGAS_ULTIMAS - caso actual | - | Identificador editable; las acciones se ingresan en CARGAS.
Parrilla superior: dirección exterior |  | X exterior / Y interior | - | X más próxima a cara superior; opción inversa editable.
Factor peso zapata, estado último |  | 1 | - | Confirmar el factor de la combinación actual; original utilizaba 1.
Factor peso relleno, estado último |  | 1 | - | Confirmar el factor de la combinación actual; original utilizaba 1.
FASE 2: SERVICIO / EMS
Tipo de caso de servicio | inp_srv_type | GRAVEDAD | - | No infiere casos por nombre.
Incrementar qadm 30% | inp_qadm_inc | NO | - | 15.2.4: solo SISMO/VIENTO; opción explícita.
Factor sísmico para suelo | inp_eq_factor | 1 | - | 15.2.5: 0.80 requiere componentes sísmicas CARGAS!C33:C38.
Base de qadm del EMS | inp_qadm_basis | BRUTA | - | BRUTA conserva interpretación F1. Confirmar con EMS; NETA requiere sigma0.
sigma0 de referencia EMS | inp_sigma0 |  | tf/m2 | Ingresar solo si qadm es NETA; no se calcula de Df.
EMS contempla carga inclinada | inp_ems_incl | NO CONFIRMADO | - | E.050 art.29; SI exige referencia EMS.
Referencia del EMS / qadm | inp_ems_ref |  | - | Identificar EMS y página que sustenta qadm y carga inclinada.
Orientación del borde libre | inp_edge_dir | NO APLICA | - | BORDE/ESQUINA se mantienen fuera del alcance de perímetros abiertos.
FASE 2: REFUERZO Y DESARROLLO
Tipo de refuerzo | inp_rebar_type | CORRUGADAS | - | 9.7.2: cuantía depende de tipo y fy. Desarrollo implementado: corrugadas.
Tipo de concreto | inp_concrete_type | NORMAL | - | NORMAL conserva hipótesis F1. Liviano requiere análisis específico.
Recubrimiento lateral real | inp_rec_lat |  | cm | Dato faltante: distancia libre al extremo/lado de barras.
Terminación barras inferiores | inp_end_inf |  | - | RECTA implementada; GANCHO requiere geometría y 12.5.
Revestimiento de barras | inp_epoxy |  | - | Confirmar SIN EPOXI o EPOXI; afecta psi_e.
Condición del recubrimiento lateral | inp_side_exposure |  | - | 7.7.1: contra suelo 7cm; contacto suelo 4/5cm.
Terminación barras superiores | inp_end_sup |  | - | Necesaria si la flexión/local requiere parrilla superior.
Diámetro máximo agregado | inp_agg |  | cm | 3.3.2 y 7.6: comprobar separación libre >=4/3 Dmáx.
Detalle local concentrado confirmado | inp_local_detail |  | - | Confirmar conteos dentro de franjas efectivas 13.5.3.3.
N barras locales inferiores X | inp_nloc_ix |  | barras | Barras X realmente dentro de ancho efectivo en Y.
N barras locales inferiores Y | inp_nloc_iy |  | barras | Barras Y realmente dentro de ancho efectivo en X.
N barras locales superiores X | inp_nloc_sx |  | barras | No se asume que la parrilla superior existe.
N barras locales superiores Y | inp_nloc_sy |  | barras | No se asume que la parrilla superior existe.
Anclaje local inferior X, lado - | inp_ll_ix_m |  | cm | Longitud recta disponible desde cara crítica, lado negativo.
Anclaje local inferior X, lado + | inp_ll_ix_p |  | cm | Longitud recta disponible desde cara crítica, lado positivo.
Anclaje local inferior Y, lado - | inp_ll_iy_m |  | cm | Longitud real declarada; no basta tener As.
Anclaje local inferior Y, lado + | inp_ll_iy_p |  | cm | Longitud real declarada; no basta tener As.
Anclaje local superior X, lado - | inp_ll_sx_m |  | cm | Longitud real declarada.
Anclaje local superior X, lado + | inp_ll_sx_p |  | cm | Longitud real declarada.
Anclaje local superior Y, lado - | inp_ll_sy_m |  | cm | Longitud real declarada.
Anclaje local superior Y, lado + | inp_ll_sy_p |  | cm | Longitud real declarada.
FASE 2: TRANSFERENCIA COLUMNA–ZAPATA
Sistema columna/pedestal | inp_col_system | IN SITU | - | Solo columna rectangular construida in situ; otros sistemas bloqueados.
f'c columna/pedestal | inp_fc_col |  | kgf/cm2 | No se asume igual al concreto de la zapata.
fy barras columna/dowels | inp_fy_col |  | kgf/cm2 | Dato de refuerzo a través de la interfase.
Barra longitudinal columna | inp_bar_col |  | - | BARRAS_PERU; no asumir continuidad.
N total barras de columna | inp_n_col |  | barras | Entero positivo.
N barras que continúan | inp_n_continue |  | barras | Entero entre cero y N total.
Barra de dowels adicionales | inp_bar_dowel |  | - | Ingresar cuando N dowels >0.
N dowels adicionales | inp_n_dowel |  | barras | Cero explícito si no existen.
Anclaje columna en zapata | inp_lcol_foot |  | cm | Longitud recta, sin acreditar gancho a compresión.
Anclaje columna lado superior | inp_lcol_above |  | cm | Desarrollo/empalme de lado apoyado.
Anclaje dowels en zapata | inp_ldow_foot |  | cm | Necesario si hay dowels adicionales.
Anclaje dowels lado superior | inp_ldow_above |  | cm | Necesario si hay dowels adicionales.
Terminación columna/dowels | inp_end_col |  | - | RECTA implementada para compresión; GANCHO no acredita compresión.
Condición de la junta | inp_joint |  | - | 11.7.4.3; RUGOSA supone limpia y rugosidad >=6mm.
Refuerzo Avf dedicado a cortante | inp_avf |  | cm2 | Área adicional verificada, distribuida y anclada; evita doble uso de barras.
Avf anclado en ambos lados | inp_avf_anchor |  | - | 11.7.8; confirmar mediante detalle y capítulo12.
Referencia del detalle de junta | inp_joint_ref |  | - | Plano y verificación de distribución/anclaje Avf.
FASE 2: CRITERIOS DE ESTABILIDAD DEL USUARIO
FS requerido deslizamiento | inp_fs_slide |  | - | Criterio del diseñador, NO valor atribuido a E.050.
Fuente FS deslizamiento | inp_fs_slide_ref |  | - | Documento/criterio de ingeniería que exige el FS.
Considerar pasivo | inp_passive | NO | - | Por defecto NO; no calcula empuje a partir de parámetros inventados.
Resistencia pasiva disponible | inp_rpassive |  | tf | Solo si SI, valor trazable y movilizable proveniente de análisis externo.
Fuente resistencia pasiva | inp_rpassive_ref |  | - | Datos y análisis que sustentan empuje pasivo.
FS requerido volteo | inp_fs_over |  | - | Criterio del diseñador, NO valor atribuido a E.050.
Fuente FS volteo | inp_fs_over_ref |  | - | Momentos respecto a bordes; conserva signo de acciones.
FASE 2: DISTRIBUCIÓN RECTANGULAR Y CONTEOS REALES
Separación central inferior X | inp_scx | 15 | cm | Mismo diámetro X; hereda separación F1 hasta edición explícita.
Separación exterior inferior X | inp_sox | 15 | cm | Mismo diámetro X; no optimiza acero heredado.
N real barras X en franja central | inp_ncx |  | barras | Conteo del plano dentro de franja; cuadrada: todas las barras X.
N real barras X fuera de franja | inp_nox |  | barras | Cero explícito en cuadrada/dirección larga.
Separación central inferior Y | inp_scy | 15 | cm | Mismo diámetro Y; hereda separación F1.
Separación exterior inferior Y | inp_soy | 15 | cm | Mismo diámetro Y; no optimiza acero heredado.
N real barras Y en franja central | inp_ncy |  | barras | Conteo del plano; cuadrada: todas las barras Y.
N real barras Y fuera de franja | inp_noy |  | barras | Cero explícito en cuadrada/dirección larga.
N X exterior lado -Y | inp_nox_minus |  | barras | Conteo fuera de franja del lado negativo, si existe.
N X exterior lado +Y | inp_nox_plus |  | barras | Ambas zonas deben cumplir; no basta el total exterior.
N Y exterior lado -X | inp_noy_minus |  | barras | Conteo fuera de franja del lado negativo, si existe.
N Y exterior lado +X | inp_noy_plus |  | barras | N exterior total debe coincidir con suma de ambas zonas.
Exposición de cara inferior | inp_bottom_exposure | CONTRA SUELO | - | Hipótesis visible heredada; 7.7.1 determina recubrimiento.
Exposición de cara superior | inp_top_exposure | CONTACTO SUELO | - | Hipótesis visible para suelo sobre zapata; confirmar condición real.

## BARRAS_PERU
BARRAS COMERCIALES USADAS EN PERU
Codigo | Denominacion Peru | Equivalencia referencial | Diametro mm | Diametro cm | Area comercial cm2 | Peso kg/m
Ø6mm | 6 mm | - | 6 | 0.6 | 0.28 | 0.222
Ø8mm | 8 mm | - | 8 | 0.8 | 0.5 | 0.395
Ø3/8" | 3/8" | #3 | 9.525 | 0.9525 | 0.71 | 0.56
Ø12mm | 12 mm | - | 12 | 1.2 | 1.13 | 0.888
Ø1/2" | 1/2" | #4 | 12.7 | 1.27 | 1.29 | 0.994
Ø5/8" | 5/8" | #5 | 15.875 | 1.5875 | 1.99 | 1.552
Ø3/4" | 3/4" | #6 | 19.05 | 1.905 | 2.84 | 2.235
Ø1" | 1" | #8 | 25.4 | 2.54 | 5.1 | 3.973
Ø1 3/8" | 1 3/8" | #11 | 34.925 | 3.4925 | 10.06 | 7.907
Nota | Los calculos usan el area comercial de esta tabla; no se recalcula pi*D^2/4 para el acero principal.
1
0.8

## CARGAS
CARGAS DE SERVICIO Y CARGAS ULTIMAS
CARGAS_SERVICIO
Origen de cargas |  | SAP2000 - servicio |  | P positivo en compresión según SIGNO_COMPRESION_P. Mx/My son acciones globales sobre la zapata (mano derecha).
Parametro | Simbolo | Ingreso | Unidad | Valor para calculo | Unidad | Formula / nota
Fuerza horizontal X | FX | 0.1412 | tonf | 0.1412 | tonf
Fuerza horizontal Y | FY | 0.1274 | tonf | 0.1274 | tonf
Carga axial vertical | P | 100.8723 | tonf | 100.8723 | tonf
Momento alrededor X | MX | -0.5467 | tonf*m | -0.5467 | tonf*m | Mx incluye traslado FY*zh si esta activo
Momento alrededor Y | MY | 0.1525 | tonf*m | 0.1525 | tonf*m | My incluye traslado FX*zh si esta activo
Torsion alrededor Z | MZ | 0 | tonf*m | 0 | tonf*m
CARGAS_ULTIMAS
Origen de cargas |  | SAP2000 - ultimas |  | P positivo en compresión según SIGNO_COMPRESION_P. Mx/My son acciones globales sobre la zapata (mano derecha).
Parametro | Simbolo | Ingreso | Unidad | Valor para calculo | Unidad | Formula / nota
Fuerza horizontal X | FX | 0.211 | tonf | 0.211 | tonf
Fuerza horizontal Y | FY | 0.195 | tonf | 0.195 | tonf
Carga axial vertical | P | 149.14 | tonf | 149.14 | tonf
Momento alrededor X | MX | -0.77 | tonf*m | -0.77 | tonf*m | Mx incluye traslado FY*zh si esta activo
Momento alrededor Y | MY | 0.228 | tonf*m | 0.228 | tonf*m | My incluye traslado FX*zh si esta activo
Torsion alrededor Z | MZ | 0 | tonf*m | 0 | tonf*m
COMPONENTES SÍSMICAS DE SERVICIO — ANTES DE REDUCIR
FX sísmico |  |  | tf | Dato requerido solamente para factor 0.80. Misma convención de los ingresos actuales.
FY sísmico |  |  | tf | Dato requerido solamente para factor 0.80. Misma convención de los ingresos actuales.
P sísmico |  |  | tf | Dato requerido solamente para factor 0.80. Misma convención de los ingresos actuales.
MX sísmico |  |  | tf m | Dato requerido solamente para factor 0.80. Misma convención de los ingresos actuales.
MY sísmico |  |  | tf m | Dato requerido solamente para factor 0.80. Misma convención de los ingresos actuales.
MZ sísmico |  |  | tf m | Dato requerido solamente para factor 0.80. Misma convención de los ingresos actuales.

## GEOMETRIA
GEOMETRIA, PESOS E INERCIAS
PROPIEDADES GEOMETRICAS
Area de zapata | 14.0625 | m2 | A = Bx*By
Volumen de zapata | 7.0312 | m3 | V = Bx*By*h
Peso propio de zapata | 16.875 | tonf | Activable
Peso suelo sobre zapata | 37.9688 | tonf | Activable
Peso total incluido | 54.8438 | tonf | Wzapata + Wsuelo
Inercia respecto X | 16.4795 | m4 | Ix = Bx*By^3/12
Inercia respecto Y | 16.4795 | m4 | Iy = By*Bx^3/12
Separacion maxima final | 40 | cm | MIN(3h,40cm,smax_usuario); E.060 10.5.4
Columna dentro de zapata | CUMPLE | - | Verifica limites en planta
Distancia minima a borde | 1.675 | m | Perímetro interior debe revisar proximidad a bordes libres.
Control de entradas | OK | - | Dimensiones positivas; columna contenida; barras, capas y grilla válidas.
GRILLA_DE_ANALISIS 50 x 50 (editable mediante nx, ny)
i | j | x (m) | y (m) | q_serv (tonf/m2) | q_serv sin truncar | q_u (tonf/m2) | q_u sin truncar | Dentro columna | Dentro zapata | Nota
0 | 0 | -1.875 | -1.875 | 10.9936 | 10.9936 | 14.392 | 14.392 | No | Si
0 | 1 | -1.875 | -1.8 | 10.9961 | 10.9961 | 14.3955 | 14.3955 | No | Si
0 | 2 | -1.875 | -1.725 | 10.9986 | 10.9986 | 14.399 | 14.399 | No | Si
0 | 3 | -1.875 | -1.65 | 11.0011 | 11.0011 | 14.4025 | 14.4025 | No | Si
0 | 4 | -1.875 | -1.575 | 11.0035 | 11.0035 | 14.406 | 14.406 | No | Si
0 | 5 | -1.875 | -1.5 | 11.006 | 11.006 | 14.4095 | 14.4095 | No | Si
0 | 6 | -1.875 | -1.425 | 11.0085 | 11.0085 | 14.413 | 14.413 | No | Si
0 | 7 | -1.875 | -1.35 | 11.011 | 11.011 | 14.4165 | 14.4165 | No | Si
0 | 8 | -1.875 | -1.275 | 11.0135 | 11.0135 | 14.42 | 14.42 | No | Si
0 | 9 | -1.875 | -1.2 | 11.016 | 11.016 | 14.4235 | 14.4235 | No | Si
0 | 10 | -1.875 | -1.125 | 11.0185 | 11.0185 | 14.427 | 14.427 | No | Si
0 | 11 | -1.875 | -1.05 | 11.021 | 11.021 | 14.4305 | 14.4305 | No | Si
0 | 12 | -1.875 | -0.975 | 11.0234 | 11.0234 | 14.434 | 14.434 | No | Si
0 | 13 | -1.875 | -0.9 | 11.0259 | 11.0259 | 14.4375 | 14.4375 | No | Si
0 | 14 | -1.875 | -0.825 | 11.0284 | 11.0284 | 14.441 | 14.441 | No | Si
0 | 15 | -1.875 | -0.75 | 11.0309 | 11.0309 | 14.4445 | 14.4445 | No | Si
0 | 16 | -1.875 | -0.675 | 11.0334 | 11.0334 | 14.448 | 14.448 | No | Si
0 | 17 | -1.875 | -0.6 | 11.0359 | 11.0359 | 14.4515 | 14.4515 | No | Si
0 | 18 | -1.875 | -0.525 | 11.0384 | 11.0384 | 14.455 | 14.455 | No | Si
0 | 19 | -1.875 | -0.45 | 11.0409 | 11.0409 | 14.4585 | 14.4585 | No | Si
0 | 20 | -1.875 | -0.375 | 11.0433 | 11.0433 | 14.462 | 14.462 | No | Si
0 | 21 | -1.875 | -0.3 | 11.0458 | 11.0458 | 14.4656 | 14.4656 | No | Si
0 | 22 | -1.875 | -0.225 | 11.0483 | 11.0483 | 14.4691 | 14.4691 | No | Si
0 | 23 | -1.875 | -0.15 | 11.0508 | 11.0508 | 14.4726 | 14.4726 | No | Si
0 | 24 | -1.875 | -0.075 | 11.0533 | 11.0533 | 14.4761 | 14.4761 | No | Si
0 | 25 | -1.875 | 0 | 11.0558 | 11.0558 | 14.4796 | 14.4796 | No | Si
0 | 26 | -1.875 | 0.075 | 11.0583 | 11.0583 | 14.4831 | 14.4831 | No | Si
0 | 27 | -1.875 | 0.15 | 11.0608 | 11.0608 | 14.4866 | 14.4866 | No | Si
0 | 28 | -1.875 | 0.225 | 11.0633 | 11.0633 | 14.4901 | 14.4901 | No | Si
0 | 29 | -1.875 | 0.3 | 11.0657 | 11.0657 | 14.4936 | 14.4936 | No | Si
0 | 30 | -1.875 | 0.375 | 11.0682 | 11.0682 | 14.4971 | 14.4971 | No | Si
0 | 31 | -1.875 | 0.45 | 11.0707 | 11.0707 | 14.5006 | 14.5006 | No | Si
0 | 32 | -1.875 | 0.525 | 11.0732 | 11.0732 | 14.5041 | 14.5041 | No | Si
0 | 33 | -1.875 | 0.6 | 11.0757 | 11.0757 | 14.5076 | 14.5076 | No | Si
0 | 34 | -1.875 | 0.675 | 11.0782 | 11.0782 | 14.5111 | 14.5111 | No | Si
0 | 35 | -1.875 | 0.75 | 11.0807 | 11.0807 | 14.5146 | 14.5146 | No | Si
0 | 36 | -1.875 | 0.825 | 11.0832 | 11.0832 | 14.5181 | 14.5181 | No | Si
0 | 37 | -1.875 | 0.9 | 11.0856 | 11.0856 | 14.5216 | 14.5216 | No | Si
0 | 38 | -1.875 | 0.975 | 11.0881 | 11.0881 | 14.5251 | 14.5251 | No | Si
0 | 39 | -1.875 | 1.05 | 11.0906 | 11.0906 | 14.5286 | 14.5286 | No | Si
0 | 40 | -1.875 | 1.125 | 11.0931 | 11.0931 | 14.5321 | 14.5321 | No | Si
0 | 41 | -1.875 | 1.2 | 11.0956 | 11.0956 | 14.5356 | 14.5356 | No | Si
0 | 42 | -1.875 | 1.275 | 11.0981 | 11.0981 | 14.5391 | 14.5391 | No | Si
0 | 43 | -1.875 | 1.35 | 11.1006 | 11.1006 | 14.5426 | 14.5426 | No | Si
0 | 44 | -1.875 | 1.425 | 11.1031 | 11.1031 | 14.5462 | 14.5462 | No | Si
0 | 45 | -1.875 | 1.5 | 11.1056 | 11.1056 | 14.5497 | 14.5497 | No | Si
0 | 46 | -1.875 | 1.575 | 11.108 | 11.108 | 14.5532 | 14.5532 | No | Si
0 | 47 | -1.875 | 1.65 | 11.1105 | 11.1105 | 14.5567 | 14.5567 | No | Si
0 | 48 | -1.875 | 1.725 | 11.113 | 11.113 | 14.5602 | 14.5602 | No | Si
0 | 49 | -1.875 | 1.8 | 11.1155 | 11.1155 | 14.5637 | 14.5637 | No | Si
0 | 50 | -1.875 | 1.875 | 11.118 | 11.118 | 14.5672 | 14.5672 | No | Si
1 | 0 | -1.8 | -1.875 | 10.9943 | 10.9943 | 14.393 | 14.393 | No | Si
1 | 1 | -1.8 | -1.8 | 10.9968 | 10.9968 | 14.3965 | 14.3965 | No | Si
1 | 2 | -1.8 | -1.725 | 10.9993 | 10.9993 | 14.4 | 14.4 | No | Si
1 | 3 | -1.8 | -1.65 | 11.0017 | 11.0017 | 14.4035 | 14.4035 | No | Si
1 | 4 | -1.8 | -1.575 | 11.0042 | 11.0042 | 14.407 | 14.407 | No | Si
1 | 5 | -1.8 | -1.5 | 11.0067 | 11.0067 | 14.4105 | 14.4105 | No | Si
1 | 6 | -1.8 | -1.425 | 11.0092 | 11.0092 | 14.414 | 14.414 | No | Si
1 | 7 | -1.8 | -1.35 | 11.0117 | 11.0117 | 14.4175 | 14.4175 | No | Si
1 | 8 | -1.8 | -1.275 | 11.0142 | 11.0142 | 14.421 | 14.421 | No | Si
1 | 9 | -1.8 | -1.2 | 11.0167 | 11.0167 | 14.4245 | 14.4245 | No | Si
1 | 10 | -1.8 | -1.125 | 11.0192 | 11.0192 | 14.428 | 14.428 | No | Si
1 | 11 | -1.8 | -1.05 | 11.0217 | 11.0217 | 14.4315 | 14.4315 | No | Si
1 | 12 | -1.8 | -0.975 | 11.0241 | 11.0241 | 14.4351 | 14.4351 | No | Si
1 | 13 | -1.8 | -0.9 | 11.0266 | 11.0266 | 14.4386 | 14.4386 | No | Si
1 | 14 | -1.8 | -0.825 | 11.0291 | 11.0291 | 14.4421 | 14.4421 | No | Si
1 | 15 | -1.8 | -0.75 | 11.0316 | 11.0316 | 14.4456 | 14.4456 | No | Si
1 | 16 | -1.8 | -0.675 | 11.0341 | 11.0341 | 14.4491 | 14.4491 | No | Si
1 | 17 | -1.8 | -0.6 | 11.0366 | 11.0366 | 14.4526 | 14.4526 | No | Si
1 | 18 | -1.8 | -0.525 | 11.0391 | 11.0391 | 14.4561 | 14.4561 | No | Si
1 | 19 | -1.8 | -0.45 | 11.0416 | 11.0416 | 14.4596 | 14.4596 | No | Si
1 | 20 | -1.8 | -0.375 | 11.044 | 11.044 | 14.4631 | 14.4631 | No | Si
1 | 21 | -1.8 | -0.3 | 11.0465 | 11.0465 | 14.4666 | 14.4666 | No | Si
1 | 22 | -1.8 | -0.225 | 11.049 | 11.049 | 14.4701 | 14.4701 | No | Si
1 | 23 | -1.8 | -0.15 | 11.0515 | 11.0515 | 14.4736 | 14.4736 | No | Si
1 | 24 | -1.8 | -0.075 | 11.054 | 11.054 | 14.4771 | 14.4771 | No | Si
1 | 25 | -1.8 | 0 | 11.0565 | 11.0565 | 14.4806 | 14.4806 | No | Si
1 | 26 | -1.8 | 0.075 | 11.059 | 11.059 | 14.4841 | 14.4841 | No | Si
1 | 27 | -1.8 | 0.15 | 11.0615 | 11.0615 | 14.4876 | 14.4876 | No | Si
1 | 28 | -1.8 | 0.225 | 11.0639 | 11.0639 | 14.4911 | 14.4911 | No | Si
1 | 29 | -1.8 | 0.3 | 11.0664 | 11.0664 | 14.4946 | 14.4946 | No | Si
1 | 30 | -1.8 | 0.375 | 11.0689 | 11.0689 | 14.4981 | 14.4981 | No | Si
1 | 31 | -1.8 | 0.45 | 11.0714 | 11.0714 | 14.5016 | 14.5016 | No | Si
1 | 32 | -1.8 | 0.525 | 11.0739 | 11.0739 | 14.5051 | 14.5051 | No | Si
1 | 33 | -1.8 | 0.6 | 11.0764 | 11.0764 | 14.5086 | 14.5086 | No | Si
1 | 34 | -1.8 | 0.675 | 11.0789 | 11.0789 | 14.5121 | 14.5121 | No | Si
1 | 35 | -1.8 | 0.75 | 11.0814 | 11.0814 | 14.5157 | 14.5157 | No | Si
1 | 36 | -1.8 | 0.825 | 11.0839 | 11.0839 | 14.5192 | 14.5192 | No | Si
1 | 37 | -1.8 | 0.9 | 11.0863 | 11.0863 | 14.5227 | 14.5227 | No | Si
1 | 38 | -1.8 | 0.975 | 11.0888 | 11.0888 | 14.5262 | 14.5262 | No | Si
1 | 39 | -1.8 | 1.05 | 11.0913 | 11.0913 | 14.5297 | 14.5297 | No | Si
1 | 40 | -1.8 | 1.125 | 11.0938 | 11.0938 | 14.5332 | 14.5332 | No | Si
1 | 41 | -1.8 | 1.2 | 11.0963 | 11.0963 | 14.5367 | 14.5367 | No | Si
1 | 42 | -1.8 | 1.275 | 11.0988 | 11.0988 | 14.5402 | 14.5402 | No | Si
1 | 43 | -1.8 | 1.35 | 11.1013 | 11.1013 | 14.5437 | 14.5437 | No | Si
1 | 44 | -1.8 | 1.425 | 11.1038 | 11.1038 | 14.5472 | 14.5472 | No | Si
1 | 45 | -1.8 | 1.5 | 11.1062 | 11.1062 | 14.5507 | 14.5507 | No | Si
1 | 46 | -1.8 | 1.575 | 11.1087 | 11.1087 | 14.5542 | 14.5542 | No | Si
1 | 47 | -1.8 | 1.65 | 11.1112 | 11.1112 | 14.5577 | 14.5577 | No | Si
1 | 48 | -1.8 | 1.725 | 11.1137 | 11.1137 | 14.5612 | 14.5612 | No | Si
1 | 49 | -1.8 | 1.8 | 11.1162 | 11.1162 | 14.5647 | 14.5647 | No | Si
1 | 50 | -1.8 | 1.875 | 11.1187 | 11.1187 | 14.5682 | 14.5682 | No | Si
2 | 0 | -1.725 | -1.875 | 10.995 | 10.995 | 14.394 | 14.394 | No | Si
2 | 1 | -1.725 | -1.8 | 10.9975 | 10.9975 | 14.3975 | 14.3975 | No | Si
2 | 2 | -1.725 | -1.725 | 11 | 11 | 14.401 | 14.401 | No | Si
2 | 3 | -1.725 | -1.65 | 11.0024 | 11.0024 | 14.4045 | 14.4045 | No | Si
2 | 4 | -1.725 | -1.575 | 11.0049 | 11.0049 | 14.4081 | 14.4081 | No | Si
2 | 5 | -1.725 | -1.5 | 11.0074 | 11.0074 | 14.4116 | 14.4116 | No | Si
2 | 6 | -1.725 | -1.425 | 11.0099 | 11.0099 | 14.4151 | 14.4151 | No | Si
2 | 7 | -1.725 | -1.35 | 11.0124 | 11.0124 | 14.4186 | 14.4186 | No | Si
2 | 8 | -1.725 | -1.275 | 11.0149 | 11.0149 | 14.4221 | 14.4221 | No | Si
2 | 9 | -1.725 | -1.2 | 11.0174 | 11.0174 | 14.4256 | 14.4256 | No | Si
2 | 10 | -1.725 | -1.125 | 11.0199 | 11.0199 | 14.4291 | 14.4291 | No | Si
2 | 11 | -1.725 | -1.05 | 11.0223 | 11.0223 | 14.4326 | 14.4326 | No | Si
2 | 12 | -1.725 | -0.975 | 11.0248 | 11.0248 | 14.4361 | 14.4361 | No | Si
2 | 13 | -1.725 | -0.9 | 11.0273 | 11.0273 | 14.4396 | 14.4396 | No | Si
2 | 14 | -1.725 | -0.825 | 11.0298 | 11.0298 | 14.4431 | 14.4431 | No | Si
2 | 15 | -1.725 | -0.75 | 11.0323 | 11.0323 | 14.4466 | 14.4466 | No | Si
2 | 16 | -1.725 | -0.675 | 11.0348 | 11.0348 | 14.4501 | 14.4501 | No | Si
2 | 17 | -1.725 | -0.6 | 11.0373 | 11.0373 | 14.4536 | 14.4536 | No | Si
2 | 18 | -1.725 | -0.525 | 11.0398 | 11.0398 | 14.4571 | 14.4571 | No | Si
2 | 19 | -1.725 | -0.45 | 11.0422 | 11.0422 | 14.4606 | 14.4606 | No | Si
2 | 20 | -1.725 | -0.375 | 11.0447 | 11.0447 | 14.4641 | 14.4641 | No | Si
2 | 21 | -1.725 | -0.3 | 11.0472 | 11.0472 | 14.4676 | 14.4676 | No | Si
2 | 22 | -1.725 | -0.225 | 11.0497 | 11.0497 | 14.4711 | 14.4711 | No | Si
2 | 23 | -1.725 | -0.15 | 11.0522 | 11.0522 | 14.4746 | 14.4746 | No | Si
2 | 24 | -1.725 | -0.075 | 11.0547 | 11.0547 | 14.4781 | 14.4781 | No | Si
2 | 25 | -1.725 | 0 | 11.0572 | 11.0572 | 14.4816 | 14.4816 | No | Si
2 | 26 | -1.725 | 0.075 | 11.0597 | 11.0597 | 14.4851 | 14.4851 | No | Si
2 | 27 | -1.725 | 0.15 | 11.0622 | 11.0622 | 14.4887 | 14.4887 | No | Si
2 | 28 | -1.725 | 0.225 | 11.0646 | 11.0646 | 14.4922 | 14.4922 | No | Si
2 | 29 | -1.725 | 0.3 | 11.0671 | 11.0671 | 14.4957 | 14.4957 | No | Si
2 | 30 | -1.725 | 0.375 | 11.0696 | 11.0696 | 14.4992 | 14.4992 | No | Si
2 | 31 | -1.725 | 0.45 | 11.0721 | 11.0721 | 14.5027 | 14.5027 | No | Si
2 | 32 | -1.725 | 0.525 | 11.0746 | 11.0746 | 14.5062 | 14.5062 | No | Si
2 | 33 | -1.725 | 0.6 | 11.0771 | 11.0771 | 14.5097 | 14.5097 | No | Si
2 | 34 | -1.725 | 0.675 | 11.0796 | 11.0796 | 14.5132 | 14.5132 | No | Si
2 | 35 | -1.725 | 0.75 | 11.0821 | 11.0821 | 14.5167 | 14.5167 | No | Si
2 | 36 | -1.725 | 0.825 | 11.0845 | 11.0845 | 14.5202 | 14.5202 | No | Si
2 | 37 | -1.725 | 0.9 | 11.087 | 11.087 | 14.5237 | 14.5237 | No | Si
2 | 38 | -1.725 | 0.975 | 11.0895 | 11.0895 | 14.5272 | 14.5272 | No | Si
2 | 39 | -1.725 | 1.05 | 11.092 | 11.092 | 14.5307 | 14.5307 | No | Si
2 | 40 | -1.725 | 1.125 | 11.0945 | 11.0945 | 14.5342 | 14.5342 | No | Si
2 | 41 | -1.725 | 1.2 | 11.097 | 11.097 | 14.5377 | 14.5377 | No | Si
2 | 42 | -1.725 | 1.275 | 11.0995 | 11.0995 | 14.5412 | 14.5412 | No | Si
2 | 43 | -1.725 | 1.35 | 11.102 | 11.102 | 14.5447 | 14.5447 | No | Si
2 | 44 | -1.725 | 1.425 | 11.1045 | 11.1045 | 14.5482 | 14.5482 | No | Si
2 | 45 | -1.725 | 1.5 | 11.1069 | 11.1069 | 14.5517 | 14.5517 | No | Si
2 | 46 | -1.725 | 1.575 | 11.1094 | 11.1094 | 14.5552 | 14.5552 | No | Si
2 | 47 | -1.725 | 1.65 | 11.1119 | 11.1119 | 14.5587 | 14.5587 | No | Si
2 | 48 | -1.725 | 1.725 | 11.1144 | 11.1144 | 14.5622 | 14.5622 | No | Si
2 | 49 | -1.725 | 1.8 | 11.1169 | 11.1169 | 14.5657 | 14.5657 | No | Si
2 | 50 | -1.725 | 1.875 | 11.1194 | 11.1194 | 14.5693 | 14.5693 | No | Si
3 | 0 | -1.65 | -1.875 | 10.9957 | 10.9957 | 14.3951 | 14.3951 | No | Si
3 | 1 | -1.65 | -1.8 | 10.9982 | 10.9982 | 14.3986 | 14.3986 | No | Si
3 | 2 | -1.65 | -1.725 | 11.0006 | 11.0006 | 14.4021 | 14.4021 | No | Si
3 | 3 | -1.65 | -1.65 | 11.0031 | 11.0031 | 14.4056 | 14.4056 | No | Si
3 | 4 | -1.65 | -1.575 | 11.0056 | 11.0056 | 14.4091 | 14.4091 | No | Si
3 | 5 | -1.65 | -1.5 | 11.0081 | 11.0081 | 14.4126 | 14.4126 | No | Si
3 | 6 | -1.65 | -1.425 | 11.0106 | 11.0106 | 14.4161 | 14.4161 | No | Si
3 | 7 | -1.65 | -1.35 | 11.0131 | 11.0131 | 14.4196 | 14.4196 | No | Si
3 | 8 | -1.65 | -1.275 | 11.0156 | 11.0156 | 14.4231 | 14.4231 | No | Si
3 | 9 | -1.65 | -1.2 | 11.0181 | 11.0181 | 14.4266 | 14.4266 | No | Si
3 | 10 | -1.65 | -1.125 | 11.0206 | 11.0206 | 14.4301 | 14.4301 | No | Si
3 | 11 | -1.65 | -1.05 | 11.023 | 11.023 | 14.4336 | 14.4336 | No | Si
3 | 12 | -1.65 | -0.975 | 11.0255 | 11.0255 | 14.4371 | 14.4371 | No | Si
3 | 13 | -1.65 | -0.9 | 11.028 | 11.028 | 14.4406 | 14.4406 | No | Si
3 | 14 | -1.65 | -0.825 | 11.0305 | 11.0305 | 14.4441 | 14.4441 | No | Si
3 | 15 | -1.65 | -0.75 | 11.033 | 11.033 | 14.4476 | 14.4476 | No | Si
3 | 16 | -1.65 | -0.675 | 11.0355 | 11.0355 | 14.4511 | 14.4511 | No | Si
3 | 17 | -1.65 | -0.6 | 11.038 | 11.038 | 14.4546 | 14.4546 | No | Si
3 | 18 | -1.65 | -0.525 | 11.0405 | 11.0405 | 14.4582 | 14.4582 | No | Si
3 | 19 | -1.65 | -0.45 | 11.0429 | 11.0429 | 14.4617 | 14.4617 | No | Si
3 | 20 | -1.65 | -0.375 | 11.0454 | 11.0454 | 14.4652 | 14.4652 | No | Si
3 | 21 | -1.65 | -0.3 | 11.0479 | 11.0479 | 14.4687 | 14.4687 | No | Si
3 | 22 | -1.65 | -0.225 | 11.0504 | 11.0504 | 14.4722 | 14.4722 | No | Si
3 | 23 | -1.65 | -0.15 | 11.0529 | 11.0529 | 14.4757 | 14.4757 | No | Si
3 | 24 | -1.65 | -0.075 | 11.0554 | 11.0554 | 14.4792 | 14.4792 | No | Si
3 | 25 | -1.65 | 0 | 11.0579 | 11.0579 | 14.4827 | 14.4827 | No | Si
3 | 26 | -1.65 | 0.075 | 11.0604 | 11.0604 | 14.4862 | 14.4862 | No | Si
3 | 27 | -1.65 | 0.15 | 11.0628 | 11.0628 | 14.4897 | 14.4897 | No | Si
3 | 28 | -1.65 | 0.225 | 11.0653 | 11.0653 | 14.4932 | 14.4932 | No | Si
3 | 29 | -1.65 | 0.3 | 11.0678 | 11.0678 | 14.4967 | 14.4967 | No | Si
3 | 30 | -1.65 | 0.375 | 11.0703 | 11.0703 | 14.5002 | 14.5002 | No | Si
3 | 31 | -1.65 | 0.45 | 11.0728 | 11.0728 | 14.5037 | 14.5037 | No | Si
3 | 32 | -1.65 | 0.525 | 11.0753 | 11.0753 | 14.5072 | 14.5072 | No | Si
3 | 33 | -1.65 | 0.6 | 11.0778 | 11.0778 | 14.5107 | 14.5107 | No | Si
3 | 34 | -1.65 | 0.675 | 11.0803 | 11.0803 | 14.5142 | 14.5142 | No | Si
3 | 35 | -1.65 | 0.75 | 11.0828 | 11.0828 | 14.5177 | 14.5177 | No | Si
3 | 36 | -1.65 | 0.825 | 11.0852 | 11.0852 | 14.5212 | 14.5212 | No | Si
3 | 37 | -1.65 | 0.9 | 11.0877 | 11.0877 | 14.5247 | 14.5247 | No | Si
3 | 38 | -1.65 | 0.975 | 11.0902 | 11.0902 | 14.5282 | 14.5282 | No | Si
3 | 39 | -1.65 | 1.05 | 11.0927 | 11.0927 | 14.5317 | 14.5317 | No | Si
3 | 40 | -1.65 | 1.125 | 11.0952 | 11.0952 | 14.5352 | 14.5352 | No | Si
3 | 41 | -1.65 | 1.2 | 11.0977 | 11.0977 | 14.5388 | 14.5388 | No | Si
3 | 42 | -1.65 | 1.275 | 11.1002 | 11.1002 | 14.5423 | 14.5423 | No | Si
3 | 43 | -1.65 | 1.35 | 11.1027 | 11.1027 | 14.5458 | 14.5458 | No | Si
3 | 44 | -1.65 | 1.425 | 11.1051 | 11.1051 | 14.5493 | 14.5493 | No | Si
3 | 45 | -1.65 | 1.5 | 11.1076 | 11.1076 | 14.5528 | 14.5528 | No | Si
3 | 46 | -1.65 | 1.575 | 11.1101 | 11.1101 | 14.5563 | 14.5563 | No | Si
3 | 47 | -1.65 | 1.65 | 11.1126 | 11.1126 | 14.5598 | 14.5598 | No | Si
3 | 48 | -1.65 | 1.725 | 11.1151 | 11.1151 | 14.5633 | 14.5633 | No | Si
3 | 49 | -1.65 | 1.8 | 11.1176 | 11.1176 | 14.5668 | 14.5668 | No | Si
3 | 50 | -1.65 | 1.875 | 11.1201 | 11.1201 | 14.5703 | 14.5703 | No | Si
4 | 0 | -1.575 | -1.875 | 10.9964 | 10.9964 | 14.3961 | 14.3961 | No | Si
4 | 1 | -1.575 | -1.8 | 10.9989 | 10.9989 | 14.3996 | 14.3996 | No | Si
4 | 2 | -1.575 | -1.725 | 11.0013 | 11.0013 | 14.4031 | 14.4031 | No | Si
4 | 3 | -1.575 | -1.65 | 11.0038 | 11.0038 | 14.4066 | 14.4066 | No | Si
4 | 4 | -1.575 | -1.575 | 11.0063 | 11.0063 | 14.4101 | 14.4101 | No | Si
4 | 5 | -1.575 | -1.5 | 11.0088 | 11.0088 | 14.4136 | 14.4136 | No | Si
4 | 6 | -1.575 | -1.425 | 11.0113 | 11.0113 | 14.4171 | 14.4171 | No | Si
4 | 7 | -1.575 | -1.35 | 11.0138 | 11.0138 | 14.4206 | 14.4206 | No | Si
4 | 8 | -1.575 | -1.275 | 11.0163 | 11.0163 | 14.4241 | 14.4241 | No | Si
4 | 9 | -1.575 | -1.2 | 11.0188 | 11.0188 | 14.4277 | 14.4277 | No | Si
4 | 10 | -1.575 | -1.125 | 11.0212 | 11.0212 | 14.4312 | 14.4312 | No | Si
4 | 11 | -1.575 | -1.05 | 11.0237 | 11.0237 | 14.4347 | 14.4347 | No | Si
4 | 12 | -1.575 | -0.975 | 11.0262 | 11.0262 | 14.4382 | 14.4382 | No | Si
4 | 13 | -1.575 | -0.9 | 11.0287 | 11.0287 | 14.4417 | 14.4417 | No | Si
4 | 14 | -1.575 | -0.825 | 11.0312 | 11.0312 | 14.4452 | 14.4452 | No | Si
4 | 15 | -1.575 | -0.75 | 11.0337 | 11.0337 | 14.4487 | 14.4487 | No | Si
4 | 16 | -1.575 | -0.675 | 11.0362 | 11.0362 | 14.4522 | 14.4522 | No | Si
4 | 17 | -1.575 | -0.6 | 11.0387 | 11.0387 | 14.4557 | 14.4557 | No | Si
4 | 18 | -1.575 | -0.525 | 11.0411 | 11.0411 | 14.4592 | 14.4592 | No | Si
4 | 19 | -1.575 | -0.45 | 11.0436 | 11.0436 | 14.4627 | 14.4627 | No | Si
4 | 20 | -1.575 | -0.375 | 11.0461 | 11.0461 | 14.4662 | 14.4662 | No | Si
4 | 21 | -1.575 | -0.3 | 11.0486 | 11.0486 | 14.4697 | 14.4697 | No | Si
4 | 22 | -1.575 | -0.225 | 11.0511 | 11.0511 | 14.4732 | 14.4732 | No | Si
4 | 23 | -1.575 | -0.15 | 11.0536 | 11.0536 | 14.4767 | 14.4767 | No | Si
4 | 24 | -1.575 | -0.075 | 11.0561 | 11.0561 | 14.4802 | 14.4802 | No | Si
4 | 25 | -1.575 | 0 | 11.0586 | 11.0586 | 14.4837 | 14.4837 | No | Si
4 | 26 | -1.575 | 0.075 | 11.0611 | 11.0611 | 14.4872 | 14.4872 | No | Si
4 | 27 | -1.575 | 0.15 | 11.0635 | 11.0635 | 14.4907 | 14.4907 | No | Si
4 | 28 | -1.575 | 0.225 | 11.066 | 11.066 | 14.4942 | 14.4942 | No | Si
4 | 29 | -1.575 | 0.3 | 11.0685 | 11.0685 | 14.4977 | 14.4977 | No | Si
4 | 30 | -1.575 | 0.375 | 11.071 | 11.071 | 14.5012 | 14.5012 | No | Si
4 | 31 | -1.575 | 0.45 | 11.0735 | 11.0735 | 14.5047 | 14.5047 | No | Si
4 | 32 | -1.575 | 0.525 | 11.076 | 11.076 | 14.5083 | 14.5083 | No | Si
4 | 33 | -1.575 | 0.6 | 11.0785 | 11.0785 | 14.5118 | 14.5118 | No | Si
4 | 34 | -1.575 | 0.675 | 11.081 | 11.081 | 14.5153 | 14.5153 | No | Si
4 | 35 | -1.575 | 0.75 | 11.0834 | 11.0834 | 14.5188 | 14.5188 | No | Si
4 | 36 | -1.575 | 0.825 | 11.0859 | 11.0859 | 14.5223 | 14.5223 | No | Si
4 | 37 | -1.575 | 0.9 | 11.0884 | 11.0884 | 14.5258 | 14.5258 | No | Si
4 | 38 | -1.575 | 0.975 | 11.0909 | 11.0909 | 14.5293 | 14.5293 | No | Si
4 | 39 | -1.575 | 1.05 | 11.0934 | 11.0934 | 14.5328 | 14.5328 | No | Si
4 | 40 | -1.575 | 1.125 | 11.0959 | 11.0959 | 14.5363 | 14.5363 | No | Si
4 | 41 | -1.575 | 1.2 | 11.0984 | 11.0984 | 14.5398 | 14.5398 | No | Si
4 | 42 | -1.575 | 1.275 | 11.1009 | 11.1009 | 14.5433 | 14.5433 | No | Si
4 | 43 | -1.575 | 1.35 | 11.1034 | 11.1034 | 14.5468 | 14.5468 | No | Si
4 | 44 | -1.575 | 1.425 | 11.1058 | 11.1058 | 14.5503 | 14.5503 | No | Si
4 | 45 | -1.575 | 1.5 | 11.1083 | 11.1083 | 14.5538 | 14.5538 | No | Si
4 | 46 | -1.575 | 1.575 | 11.1108 | 11.1108 | 14.5573 | 14.5573 | No | Si
4 | 47 | -1.575 | 1.65 | 11.1133 | 11.1133 | 14.5608 | 14.5608 | No | Si
4 | 48 | -1.575 | 1.725 | 11.1158 | 11.1158 | 14.5643 | 14.5643 | No | Si
4 | 49 | -1.575 | 1.8 | 11.1183 | 11.1183 | 14.5678 | 14.5678 | No | Si
4 | 50 | -1.575 | 1.875 | 11.1208 | 11.1208 | 14.5713 | 14.5713 | No | Si
5 | 0 | -1.5 | -1.875 | 10.9971 | 10.9971 | 14.3971 | 14.3971 | No | Si
5 | 1 | -1.5 | -1.8 | 10.9995 | 10.9995 | 14.4007 | 14.4007 | No | Si
5 | 2 | -1.5 | -1.725 | 11.002 | 11.002 | 14.4042 | 14.4042 | No | Si
5 | 3 | -1.5 | -1.65 | 11.0045 | 11.0045 | 14.4077 | 14.4077 | No | Si
5 | 4 | -1.5 | -1.575 | 11.007 | 11.007 | 14.4112 | 14.4112 | No | Si
5 | 5 | -1.5 | -1.5 | 11.0095 | 11.0095 | 14.4147 | 14.4147 | No | Si
5 | 6 | -1.5 | -1.425 | 11.012 | 11.012 | 14.4182 | 14.4182 | No | Si
5 | 7 | -1.5 | -1.35 | 11.0145 | 11.0145 | 14.4217 | 14.4217 | No | Si
5 | 8 | -1.5 | -1.275 | 11.017 | 11.017 | 14.4252 | 14.4252 | No | Si
5 | 9 | -1.5 | -1.2 | 11.0195 | 11.0195 | 14.4287 | 14.4287 | No | Si
5 | 10 | -1.5 | -1.125 | 11.0219 | 11.0219 | 14.4322 | 14.4322 | No | Si
5 | 11 | -1.5 | -1.05 | 11.0244 | 11.0244 | 14.4357 | 14.4357 | No | Si
5 | 12 | -1.5 | -0.975 | 11.0269 | 11.0269 | 14.4392 | 14.4392 | No | Si
5 | 13 | -1.5 | -0.9 | 11.0294 | 11.0294 | 14.4427 | 14.4427 | No | Si
5 | 14 | -1.5 | -0.825 | 11.0319 | 11.0319 | 14.4462 | 14.4462 | No | Si
5 | 15 | -1.5 | -0.75 | 11.0344 | 11.0344 | 14.4497 | 14.4497 | No | Si
5 | 16 | -1.5 | -0.675 | 11.0369 | 11.0369 | 14.4532 | 14.4532 | No | Si
5 | 17 | -1.5 | -0.6 | 11.0394 | 11.0394 | 14.4567 | 14.4567 | No | Si
5 | 18 | -1.5 | -0.525 | 11.0418 | 11.0418 | 14.4602 | 14.4602 | No | Si
5 | 19 | -1.5 | -0.45 | 11.0443 | 11.0443 | 14.4637 | 14.4637 | No | Si
5 | 20 | -1.5 | -0.375 | 11.0468 | 11.0468 | 14.4672 | 14.4672 | No | Si
5 | 21 | -1.5 | -0.3 | 11.0493 | 11.0493 | 14.4707 | 14.4707 | No | Si
5 | 22 | -1.5 | -0.225 | 11.0518 | 11.0518 | 14.4742 | 14.4742 | No | Si
5 | 23 | -1.5 | -0.15 | 11.0543 | 11.0543 | 14.4777 | 14.4777 | No | Si
5 | 24 | -1.5 | -0.075 | 11.0568 | 11.0568 | 14.4813 | 14.4813 | No | Si
5 | 25 | -1.5 | 0 | 11.0593 | 11.0593 | 14.4848 | 14.4848 | No | Si
5 | 26 | -1.5 | 0.075 | 11.0617 | 11.0617 | 14.4883 | 14.4883 | No | Si
5 | 27 | -1.5 | 0.15 | 11.0642 | 11.0642 | 14.4918 | 14.4918 | No | Si
5 | 28 | -1.5 | 0.225 | 11.0667 | 11.0667 | 14.4953 | 14.4953 | No | Si
5 | 29 | -1.5 | 0.3 | 11.0692 | 11.0692 | 14.4988 | 14.4988 | No | Si
5 | 30 | -1.5 | 0.375 | 11.0717 | 11.0717 | 14.5023 | 14.5023 | No | Si
5 | 31 | -1.5 | 0.45 | 11.0742 | 11.0742 | 14.5058 | 14.5058 | No | Si
5 | 32 | -1.5 | 0.525 | 11.0767 | 11.0767 | 14.5093 | 14.5093 | No | Si
5 | 33 | -1.5 | 0.6 | 11.0792 | 11.0792 | 14.5128 | 14.5128 | No | Si
5 | 34 | -1.5 | 0.675 | 11.0817 | 11.0817 | 14.5163 | 14.5163 | No | Si
5 | 35 | -1.5 | 0.75 | 11.0841 | 11.0841 | 14.5198 | 14.5198 | No | Si
5 | 36 | -1.5 | 0.825 | 11.0866 | 11.0866 | 14.5233 | 14.5233 | No | Si
5 | 37 | -1.5 | 0.9 | 11.0891 | 11.0891 | 14.5268 | 14.5268 | No | Si
5 | 38 | -1.5 | 0.975 | 11.0916 | 11.0916 | 14.5303 | 14.5303 | No | Si
5 | 39 | -1.5 | 1.05 | 11.0941 | 11.0941 | 14.5338 | 14.5338 | No | Si
5 | 40 | -1.5 | 1.125 | 11.0966 | 11.0966 | 14.5373 | 14.5373 | No | Si
5 | 41 | -1.5 | 1.2 | 11.0991 | 11.0991 | 14.5408 | 14.5408 | No | Si
5 | 42 | -1.5 | 1.275 | 11.1016 | 11.1016 | 14.5443 | 14.5443 | No | Si
5 | 43 | -1.5 | 1.35 | 11.104 | 11.104 | 14.5478 | 14.5478 | No | Si
5 | 44 | -1.5 | 1.425 | 11.1065 | 11.1065 | 14.5513 | 14.5513 | No | Si
5 | 45 | -1.5 | 1.5 | 11.109 | 11.109 | 14.5548 | 14.5548 | No | Si
5 | 46 | -1.5 | 1.575 | 11.1115 | 11.1115 | 14.5583 | 14.5583 | No | Si
5 | 47 | -1.5 | 1.65 | 11.114 | 11.114 | 14.5619 | 14.5619 | No | Si
5 | 48 | -1.5 | 1.725 | 11.1165 | 11.1165 | 14.5654 | 14.5654 | No | Si
5 | 49 | -1.5 | 1.8 | 11.119 | 11.119 | 14.5689 | 14.5689 | No | Si
5 | 50 | -1.5 | 1.875 | 11.1215 | 11.1215 | 14.5724 | 14.5724 | No | Si
6 | 0 | -1.425 | -1.875 | 10.9978 | 10.9978 | 14.3982 | 14.3982 | No | Si
6 | 1 | -1.425 | -1.8 | 11.0002 | 11.0002 | 14.4017 | 14.4017 | No | Si
6 | 2 | -1.425 | -1.725 | 11.0027 | 11.0027 | 14.4052 | 14.4052 | No | Si
6 | 3 | -1.425 | -1.65 | 11.0052 | 11.0052 | 14.4087 | 14.4087 | No | Si
6 | 4 | -1.425 | -1.575 | 11.0077 | 11.0077 | 14.4122 | 14.4122 | No | Si
6 | 5 | -1.425 | -1.5 | 11.0102 | 11.0102 | 14.4157 | 14.4157 | No | Si
6 | 6 | -1.425 | -1.425 | 11.0127 | 11.0127 | 14.4192 | 14.4192 | No | Si
6 | 7 | -1.425 | -1.35 | 11.0152 | 11.0152 | 14.4227 | 14.4227 | No | Si
6 | 8 | -1.425 | -1.275 | 11.0177 | 11.0177 | 14.4262 | 14.4262 | No | Si
6 | 9 | -1.425 | -1.2 | 11.0201 | 11.0201 | 14.4297 | 14.4297 | No | Si
6 | 10 | -1.425 | -1.125 | 11.0226 | 11.0226 | 14.4332 | 14.4332 | No | Si
6 | 11 | -1.425 | -1.05 | 11.0251 | 11.0251 | 14.4367 | 14.4367 | No | Si
6 | 12 | -1.425 | -0.975 | 11.0276 | 11.0276 | 14.4402 | 14.4402 | No | Si
6 | 13 | -1.425 | -0.9 | 11.0301 | 11.0301 | 14.4437 | 14.4437 | No | Si
6 | 14 | -1.425 | -0.825 | 11.0326 | 11.0326 | 14.4472 | 14.4472 | No | Si
6 | 15 | -1.425 | -0.75 | 11.0351 | 11.0351 | 14.4508 | 14.4508 | No | Si
6 | 16 | -1.425 | -0.675 | 11.0376 | 11.0376 | 14.4543 | 14.4543 | No | Si
6 | 17 | -1.425 | -0.6 | 11.04 | 11.04 | 14.4578 | 14.4578 | No | Si
6 | 18 | -1.425 | -0.525 | 11.0425 | 11.0425 | 14.4613 | 14.4613 | No | Si
6 | 19 | -1.425 | -0.45 | 11.045 | 11.045 | 14.4648 | 14.4648 | No | Si
6 | 20 | -1.425 | -0.375 | 11.0475 | 11.0475 | 14.4683 | 14.4683 | No | Si
6 | 21 | -1.425 | -0.3 | 11.05 | 11.05 | 14.4718 | 14.4718 | No | Si
6 | 22 | -1.425 | -0.225 | 11.0525 | 11.0525 | 14.4753 | 14.4753 | No | Si
6 | 23 | -1.425 | -0.15 | 11.055 | 11.055 | 14.4788 | 14.4788 | No | Si
6 | 24 | -1.425 | -0.075 | 11.0575 | 11.0575 | 14.4823 | 14.4823 | No | Si
6 | 25 | -1.425 | 0 | 11.06 | 11.06 | 14.4858 | 14.4858 | No | Si
6 | 26 | -1.425 | 0.075 | 11.0624 | 11.0624 | 14.4893 | 14.4893 | No | Si
6 | 27 | -1.425 | 0.15 | 11.0649 | 11.0649 | 14.4928 | 14.4928 | No | Si
6 | 28 | -1.425 | 0.225 | 11.0674 | 11.0674 | 14.4963 | 14.4963 | No | Si
6 | 29 | -1.425 | 0.3 | 11.0699 | 11.0699 | 14.4998 | 14.4998 | No | Si
6 | 30 | -1.425 | 0.375 | 11.0724 | 11.0724 | 14.5033 | 14.5033 | No | Si
6 | 31 | -1.425 | 0.45 | 11.0749 | 11.0749 | 14.5068 | 14.5068 | No | Si
6 | 32 | -1.425 | 0.525 | 11.0774 | 11.0774 | 14.5103 | 14.5103 | No | Si
6 | 33 | -1.425 | 0.6 | 11.0799 | 11.0799 | 14.5138 | 14.5138 | No | Si
6 | 34 | -1.425 | 0.675 | 11.0823 | 11.0823 | 14.5173 | 14.5173 | No | Si
6 | 35 | -1.425 | 0.75 | 11.0848 | 11.0848 | 14.5208 | 14.5208 | No | Si
6 | 36 | -1.425 | 0.825 | 11.0873 | 11.0873 | 14.5243 | 14.5243 | No | Si
6 | 37 | -1.425 | 0.9 | 11.0898 | 11.0898 | 14.5278 | 14.5278 | No | Si
6 | 38 | -1.425 | 0.975 | 11.0923 | 11.0923 | 14.5314 | 14.5314 | No | Si
6 | 39 | -1.425 | 1.05 | 11.0948 | 11.0948 | 14.5349 | 14.5349 | No | Si
6 | 40 | -1.425 | 1.125 | 11.0973 | 11.0973 | 14.5384 | 14.5384 | No | Si
6 | 41 | -1.425 | 1.2 | 11.0998 | 11.0998 | 14.5419 | 14.5419 | No | Si
6 | 42 | -1.425 | 1.275 | 11.1023 | 11.1023 | 14.5454 | 14.5454 | No | Si
6 | 43 | -1.425 | 1.35 | 11.1047 | 11.1047 | 14.5489 | 14.5489 | No | Si
6 | 44 | -1.425 | 1.425 | 11.1072 | 11.1072 | 14.5524 | 14.5524 | No | Si
6 | 45 | -1.425 | 1.5 | 11.1097 | 11.1097 | 14.5559 | 14.5559 | No | Si
6 | 46 | -1.425 | 1.575 | 11.1122 | 11.1122 | 14.5594 | 14.5594 | No | Si
6 | 47 | -1.425 | 1.65 | 11.1147 | 11.1147 | 14.5629 | 14.5629 | No | Si
6 | 48 | -1.425 | 1.725 | 11.1172 | 11.1172 | 14.5664 | 14.5664 | No | Si
6 | 49 | -1.425 | 1.8 | 11.1197 | 11.1197 | 14.5699 | 14.5699 | No | Si
6 | 50 | -1.425 | 1.875 | 11.1222 | 11.1222 | 14.5734 | 14.5734 | No | Si
7 | 0 | -1.35 | -1.875 | 10.9984 | 10.9984 | 14.3992 | 14.3992 | No | Si
7 | 1 | -1.35 | -1.8 | 11.0009 | 11.0009 | 14.4027 | 14.4027 | No | Si
7 | 2 | -1.35 | -1.725 | 11.0034 | 11.0034 | 14.4062 | 14.4062 | No | Si
7 | 3 | -1.35 | -1.65 | 11.0059 | 11.0059 | 14.4097 | 14.4097 | No | Si
7 | 4 | -1.35 | -1.575 | 11.0084 | 11.0084 | 14.4132 | 14.4132 | No | Si
7 | 5 | -1.35 | -1.5 | 11.0109 | 11.0109 | 14.4167 | 14.4167 | No | Si
7 | 6 | -1.35 | -1.425 | 11.0134 | 11.0134 | 14.4203 | 14.4203 | No | Si
7 | 7 | -1.35 | -1.35 | 11.0159 | 11.0159 | 14.4238 | 14.4238 | No | Si
7 | 8 | -1.35 | -1.275 | 11.0184 | 11.0184 | 14.4273 | 14.4273 | No | Si
7 | 9 | -1.35 | -1.2 | 11.0208 | 11.0208 | 14.4308 | 14.4308 | No | Si
7 | 10 | -1.35 | -1.125 | 11.0233 | 11.0233 | 14.4343 | 14.4343 | No | Si
7 | 11 | -1.35 | -1.05 | 11.0258 | 11.0258 | 14.4378 | 14.4378 | No | Si
7 | 12 | -1.35 | -0.975 | 11.0283 | 11.0283 | 14.4413 | 14.4413 | No | Si
7 | 13 | -1.35 | -0.9 | 11.0308 | 11.0308 | 14.4448 | 14.4448 | No | Si
7 | 14 | -1.35 | -0.825 | 11.0333 | 11.0333 | 14.4483 | 14.4483 | No | Si
7 | 15 | -1.35 | -0.75 | 11.0358 | 11.0358 | 14.4518 | 14.4518 | No | Si
7 | 16 | -1.35 | -0.675 | 11.0383 | 11.0383 | 14.4553 | 14.4553 | No | Si
7 | 17 | -1.35 | -0.6 | 11.0407 | 11.0407 | 14.4588 | 14.4588 | No | Si
7 | 18 | -1.35 | -0.525 | 11.0432 | 11.0432 | 14.4623 | 14.4623 | No | Si
7 | 19 | -1.35 | -0.45 | 11.0457 | 11.0457 | 14.4658 | 14.4658 | No | Si
7 | 20 | -1.35 | -0.375 | 11.0482 | 11.0482 | 14.4693 | 14.4693 | No | Si
7 | 21 | -1.35 | -0.3 | 11.0507 | 11.0507 | 14.4728 | 14.4728 | No | Si
7 | 22 | -1.35 | -0.225 | 11.0532 | 11.0532 | 14.4763 | 14.4763 | No | Si
7 | 23 | -1.35 | -0.15 | 11.0557 | 11.0557 | 14.4798 | 14.4798 | No | Si
7 | 24 | -1.35 | -0.075 | 11.0582 | 11.0582 | 14.4833 | 14.4833 | No | Si
7 | 25 | -1.35 | 0 | 11.0606 | 11.0606 | 14.4868 | 14.4868 | No | Si
7 | 26 | -1.35 | 0.075 | 11.0631 | 11.0631 | 14.4903 | 14.4903 | No | Si
7 | 27 | -1.35 | 0.15 | 11.0656 | 11.0656 | 14.4938 | 14.4938 | No | Si
7 | 28 | -1.35 | 0.225 | 11.0681 | 11.0681 | 14.4973 | 14.4973 | No | Si
7 | 29 | -1.35 | 0.3 | 11.0706 | 11.0706 | 14.5009 | 14.5009 | No | Si
7 | 30 | -1.35 | 0.375 | 11.0731 | 11.0731 | 14.5044 | 14.5044 | No | Si
7 | 31 | -1.35 | 0.45 | 11.0756 | 11.0756 | 14.5079 | 14.5079 | No | Si
7 | 32 | -1.35 | 0.525 | 11.0781 | 11.0781 | 14.5114 | 14.5114 | No | Si
7 | 33 | -1.35 | 0.6 | 11.0806 | 11.0806 | 14.5149 | 14.5149 | No | Si
7 | 34 | -1.35 | 0.675 | 11.083 | 11.083 | 14.5184 | 14.5184 | No | Si
7 | 35 | -1.35 | 0.75 | 11.0855 | 11.0855 | 14.5219 | 14.5219 | No | Si
7 | 36 | -1.35 | 0.825 | 11.088 | 11.088 | 14.5254 | 14.5254 | No | Si
7 | 37 | -1.35 | 0.9 | 11.0905 | 11.0905 | 14.5289 | 14.5289 | No | Si
7 | 38 | -1.35 | 0.975 | 11.093 | 11.093 | 14.5324 | 14.5324 | No | Si
7 | 39 | -1.35 | 1.05 | 11.0955 | 11.0955 | 14.5359 | 14.5359 | No | Si
7 | 40 | -1.35 | 1.125 | 11.098 | 11.098 | 14.5394 | 14.5394 | No | Si
7 | 41 | -1.35 | 1.2 | 11.1005 | 11.1005 | 14.5429 | 14.5429 | No | Si
7 | 42 | -1.35 | 1.275 | 11.1029 | 11.1029 | 14.5464 | 14.5464 | No | Si
7 | 43 | -1.35 | 1.35 | 11.1054 | 11.1054 | 14.5499 | 14.5499 | No | Si
7 | 44 | -1.35 | 1.425 | 11.1079 | 11.1079 | 14.5534 | 14.5534 | No | Si
7 | 45 | -1.35 | 1.5 | 11.1104 | 11.1104 | 14.5569 | 14.5569 | No | Si
7 | 46 | -1.35 | 1.575 | 11.1129 | 11.1129 | 14.5604 | 14.5604 | No | Si
7 | 47 | -1.35 | 1.65 | 11.1154 | 11.1154 | 14.5639 | 14.5639 | No | Si
7 | 48 | -1.35 | 1.725 | 11.1179 | 11.1179 | 14.5674 | 14.5674 | No | Si
7 | 49 | -1.35 | 1.8 | 11.1204 | 11.1204 | 14.5709 | 14.5709 | No | Si
7 | 50 | -1.35 | 1.875 | 11.1229 | 11.1229 | 14.5744 | 14.5744 | No | Si
8 | 0 | -1.275 | -1.875 | 10.9991 | 10.9991 | 14.4003 | 14.4003 | No | Si
8 | 1 | -1.275 | -1.8 | 11.0016 | 11.0016 | 14.4038 | 14.4038 | No | Si
8 | 2 | -1.275 | -1.725 | 11.0041 | 11.0041 | 14.4073 | 14.4073 | No | Si
8 | 3 | -1.275 | -1.65 | 11.0066 | 11.0066 | 14.4108 | 14.4108 | No | Si
8 | 4 | -1.275 | -1.575 | 11.0091 | 11.0091 | 14.4143 | 14.4143 | No | Si
8 | 5 | -1.275 | -1.5 | 11.0116 | 11.0116 | 14.4178 | 14.4178 | No | Si
8 | 6 | -1.275 | -1.425 | 11.0141 | 11.0141 | 14.4213 | 14.4213 | No | Si
8 | 7 | -1.275 | -1.35 | 11.0166 | 11.0166 | 14.4248 | 14.4248 | No | Si
8 | 8 | -1.275 | -1.275 | 11.019 | 11.019 | 14.4283 | 14.4283 | No | Si
8 | 9 | -1.275 | -1.2 | 11.0215 | 11.0215 | 14.4318 | 14.4318 | No | Si
8 | 10 | -1.275 | -1.125 | 11.024 | 11.024 | 14.4353 | 14.4353 | No | Si
8 | 11 | -1.275 | -1.05 | 11.0265 | 11.0265 | 14.4388 | 14.4388 | No | Si
8 | 12 | -1.275 | -0.975 | 11.029 | 11.029 | 14.4423 | 14.4423 | No | Si
8 | 13 | -1.275 | -0.9 | 11.0315 | 11.0315 | 14.4458 | 14.4458 | No | Si
8 | 14 | -1.275 | -0.825 | 11.034 | 11.034 | 14.4493 | 14.4493 | No | Si
8 | 15 | -1.275 | -0.75 | 11.0365 | 11.0365 | 14.4528 | 14.4528 | No | Si
8 | 16 | -1.275 | -0.675 | 11.0389 | 11.0389 | 14.4563 | 14.4563 | No | Si
8 | 17 | -1.275 | -0.6 | 11.0414 | 11.0414 | 14.4598 | 14.4598 | No | Si
8 | 18 | -1.275 | -0.525 | 11.0439 | 11.0439 | 14.4633 | 14.4633 | No | Si
8 | 19 | -1.275 | -0.45 | 11.0464 | 11.0464 | 14.4668 | 14.4668 | No | Si
8 | 20 | -1.275 | -0.375 | 11.0489 | 11.0489 | 14.4703 | 14.4703 | No | Si
8 | 21 | -1.275 | -0.3 | 11.0514 | 11.0514 | 14.4739 | 14.4739 | No | Si
8 | 22 | -1.275 | -0.225 | 11.0539 | 11.0539 | 14.4774 | 14.4774 | No | Si
8 | 23 | -1.275 | -0.15 | 11.0564 | 11.0564 | 14.4809 | 14.4809 | No | Si
8 | 24 | -1.275 | -0.075 | 11.0589 | 11.0589 | 14.4844 | 14.4844 | No | Si
8 | 25 | -1.275 | 0 | 11.0613 | 11.0613 | 14.4879 | 14.4879 | No | Si
8 | 26 | -1.275 | 0.075 | 11.0638 | 11.0638 | 14.4914 | 14.4914 | No | Si
8 | 27 | -1.275 | 0.15 | 11.0663 | 11.0663 | 14.4949 | 14.4949 | No | Si
8 | 28 | -1.275 | 0.225 | 11.0688 | 11.0688 | 14.4984 | 14.4984 | No | Si
8 | 29 | -1.275 | 0.3 | 11.0713 | 11.0713 | 14.5019 | 14.5019 | No | Si
8 | 30 | -1.275 | 0.375 | 11.0738 | 11.0738 | 14.5054 | 14.5054 | No | Si
8 | 31 | -1.275 | 0.45 | 11.0763 | 11.0763 | 14.5089 | 14.5089 | No | Si
8 | 32 | -1.275 | 0.525 | 11.0788 | 11.0788 | 14.5124 | 14.5124 | No | Si
8 | 33 | -1.275 | 0.6 | 11.0812 | 11.0812 | 14.5159 | 14.5159 | No | Si
8 | 34 | -1.275 | 0.675 | 11.0837 | 11.0837 | 14.5194 | 14.5194 | No | Si
8 | 35 | -1.275 | 0.75 | 11.0862 | 11.0862 | 14.5229 | 14.5229 | No | Si
8 | 36 | -1.275 | 0.825 | 11.0887 | 11.0887 | 14.5264 | 14.5264 | No | Si
8 | 37 | -1.275 | 0.9 | 11.0912 | 11.0912 | 14.5299 | 14.5299 | No | Si
8 | 38 | -1.275 | 0.975 | 11.0937 | 11.0937 | 14.5334 | 14.5334 | No | Si
8 | 39 | -1.275 | 1.05 | 11.0962 | 11.0962 | 14.5369 | 14.5369 | No | Si
8 | 40 | -1.275 | 1.125 | 11.0987 | 11.0987 | 14.5404 | 14.5404 | No | Si
8 | 41 | -1.275 | 1.2 | 11.1012 | 11.1012 | 14.5439 | 14.5439 | No | Si
8 | 42 | -1.275 | 1.275 | 11.1036 | 11.1036 | 14.5474 | 14.5474 | No | Si
8 | 43 | -1.275 | 1.35 | 11.1061 | 11.1061 | 14.5509 | 14.5509 | No | Si
8 | 44 | -1.275 | 1.425 | 11.1086 | 11.1086 | 14.5545 | 14.5545 | No | Si
8 | 45 | -1.275 | 1.5 | 11.1111 | 11.1111 | 14.558 | 14.558 | No | Si
8 | 46 | -1.275 | 1.575 | 11.1136 | 11.1136 | 14.5615 | 14.5615 | No | Si
8 | 47 | -1.275 | 1.65 | 11.1161 | 11.1161 | 14.565 | 14.565 | No | Si
8 | 48 | -1.275 | 1.725 | 11.1186 | 11.1186 | 14.5685 | 14.5685 | No | Si
8 | 49 | -1.275 | 1.8 | 11.1211 | 11.1211 | 14.572 | 14.572 | No | Si
8 | 50 | -1.275 | 1.875 | 11.1235 | 11.1235 | 14.5755 | 14.5755 | No | Si
9 | 0 | -1.2 | -1.875 | 10.9998 | 10.9998 | 14.4013 | 14.4013 | No | Si
9 | 1 | -1.2 | -1.8 | 11.0023 | 11.0023 | 14.4048 | 14.4048 | No | Si
9 | 2 | -1.2 | -1.725 | 11.0048 | 11.0048 | 14.4083 | 14.4083 | No | Si
9 | 3 | -1.2 | -1.65 | 11.0073 | 11.0073 | 14.4118 | 14.4118 | No | Si
9 | 4 | -1.2 | -1.575 | 11.0098 | 11.0098 | 14.4153 | 14.4153 | No | Si
9 | 5 | -1.2 | -1.5 | 11.0123 | 11.0123 | 14.4188 | 14.4188 | No | Si
9 | 6 | -1.2 | -1.425 | 11.0148 | 11.0148 | 14.4223 | 14.4223 | No | Si
9 | 7 | -1.2 | -1.35 | 11.0173 | 11.0173 | 14.4258 | 14.4258 | No | Si
9 | 8 | -1.2 | -1.275 | 11.0197 | 11.0197 | 14.4293 | 14.4293 | No | Si
9 | 9 | -1.2 | -1.2 | 11.0222 | 11.0222 | 14.4328 | 14.4328 | No | Si
9 | 10 | -1.2 | -1.125 | 11.0247 | 11.0247 | 14.4363 | 14.4363 | No | Si
9 | 11 | -1.2 | -1.05 | 11.0272 | 11.0272 | 14.4398 | 14.4398 | No | Si
9 | 12 | -1.2 | -0.975 | 11.0297 | 11.0297 | 14.4434 | 14.4434 | No | Si
9 | 13 | -1.2 | -0.9 | 11.0322 | 11.0322 | 14.4469 | 14.4469 | No | Si
9 | 14 | -1.2 | -0.825 | 11.0347 | 11.0347 | 14.4504 | 14.4504 | No | Si
9 | 15 | -1.2 | -0.75 | 11.0372 | 11.0372 | 14.4539 | 14.4539 | No | Si
9 | 16 | -1.2 | -0.675 | 11.0396 | 11.0396 | 14.4574 | 14.4574 | No | Si
9 | 17 | -1.2 | -0.6 | 11.0421 | 11.0421 | 14.4609 | 14.4609 | No | Si
9 | 18 | -1.2 | -0.525 | 11.0446 | 11.0446 | 14.4644 | 14.4644 | No | Si
9 | 19 | -1.2 | -0.45 | 11.0471 | 11.0471 | 14.4679 | 14.4679 | No | Si
9 | 20 | -1.2 | -0.375 | 11.0496 | 11.0496 | 14.4714 | 14.4714 | No | Si
9 | 21 | -1.2 | -0.3 | 11.0521 | 11.0521 | 14.4749 | 14.4749 | No | Si
9 | 22 | -1.2 | -0.225 | 11.0546 | 11.0546 | 14.4784 | 14.4784 | No | Si
9 | 23 | -1.2 | -0.15 | 11.0571 | 11.0571 | 14.4819 | 14.4819 | No | Si
9 | 24 | -1.2 | -0.075 | 11.0595 | 11.0595 | 14.4854 | 14.4854 | No | Si
9 | 25 | -1.2 | 0 | 11.062 | 11.062 | 14.4889 | 14.4889 | No | Si
9 | 26 | -1.2 | 0.075 | 11.0645 | 11.0645 | 14.4924 | 14.4924 | No | Si
9 | 27 | -1.2 | 0.15 | 11.067 | 11.067 | 14.4959 | 14.4959 | No | Si
9 | 28 | -1.2 | 0.225 | 11.0695 | 11.0695 | 14.4994 | 14.4994 | No | Si
9 | 29 | -1.2 | 0.3 | 11.072 | 11.072 | 14.5029 | 14.5029 | No | Si
9 | 30 | -1.2 | 0.375 | 11.0745 | 11.0745 | 14.5064 | 14.5064 | No | Si
9 | 31 | -1.2 | 0.45 | 11.077 | 11.077 | 14.5099 | 14.5099 | No | Si
9 | 32 | -1.2 | 0.525 | 11.0795 | 11.0795 | 14.5134 | 14.5134 | No | Si
9 | 33 | -1.2 | 0.6 | 11.0819 | 11.0819 | 14.5169 | 14.5169 | No | Si
9 | 34 | -1.2 | 0.675 | 11.0844 | 11.0844 | 14.5204 | 14.5204 | No | Si
9 | 35 | -1.2 | 0.75 | 11.0869 | 11.0869 | 14.524 | 14.524 | No | Si
9 | 36 | -1.2 | 0.825 | 11.0894 | 11.0894 | 14.5275 | 14.5275 | No | Si
9 | 37 | -1.2 | 0.9 | 11.0919 | 11.0919 | 14.531 | 14.531 | No | Si
9 | 38 | -1.2 | 0.975 | 11.0944 | 11.0944 | 14.5345 | 14.5345 | No | Si
9 | 39 | -1.2 | 1.05 | 11.0969 | 11.0969 | 14.538 | 14.538 | No | Si
9 | 40 | -1.2 | 1.125 | 11.0994 | 11.0994 | 14.5415 | 14.5415 | No | Si
9 | 41 | -1.2 | 1.2 | 11.1018 | 11.1018 | 14.545 | 14.545 | No | Si
9 | 42 | -1.2 | 1.275 | 11.1043 | 11.1043 | 14.5485 | 14.5485 | No | Si
9 | 43 | -1.2 | 1.35 | 11.1068 | 11.1068 | 14.552 | 14.552 | No | Si
9 | 44 | -1.2 | 1.425 | 11.1093 | 11.1093 | 14.5555 | 14.5555 | No | Si
9 | 45 | -1.2 | 1.5 | 11.1118 | 11.1118 | 14.559 | 14.559 | No | Si
9 | 46 | -1.2 | 1.575 | 11.1143 | 11.1143 | 14.5625 | 14.5625 | No | Si
9 | 47 | -1.2 | 1.65 | 11.1168 | 11.1168 | 14.566 | 14.566 | No | Si
9 | 48 | -1.2 | 1.725 | 11.1193 | 11.1193 | 14.5695 | 14.5695 | No | Si
9 | 49 | -1.2 | 1.8 | 11.1218 | 11.1218 | 14.573 | 14.573 | No | Si
9 | 50 | -1.2 | 1.875 | 11.1242 | 11.1242 | 14.5765 | 14.5765 | No | Si
10 | 0 | -1.125 | -1.875 | 11.0005 | 11.0005 | 14.4023 | 14.4023 | No | Si
10 | 1 | -1.125 | -1.8 | 11.003 | 11.003 | 14.4058 | 14.4058 | No | Si
10 | 2 | -1.125 | -1.725 | 11.0055 | 11.0055 | 14.4093 | 14.4093 | No | Si
10 | 3 | -1.125 | -1.65 | 11.008 | 11.008 | 14.4129 | 14.4129 | No | Si
10 | 4 | -1.125 | -1.575 | 11.0105 | 11.0105 | 14.4164 | 14.4164 | No | Si
10 | 5 | -1.125 | -1.5 | 11.013 | 11.013 | 14.4199 | 14.4199 | No | Si
10 | 6 | -1.125 | -1.425 | 11.0155 | 11.0155 | 14.4234 | 14.4234 | No | Si
10 | 7 | -1.125 | -1.35 | 11.0179 | 11.0179 | 14.4269 | 14.4269 | No | Si
10 | 8 | -1.125 | -1.275 | 11.0204 | 11.0204 | 14.4304 | 14.4304 | No | Si
10 | 9 | -1.125 | -1.2 | 11.0229 | 11.0229 | 14.4339 | 14.4339 | No | Si
10 | 10 | -1.125 | -1.125 | 11.0254 | 11.0254 | 14.4374 | 14.4374 | No | Si
10 | 11 | -1.125 | -1.05 | 11.0279 | 11.0279 | 14.4409 | 14.4409 | No | Si
10 | 12 | -1.125 | -0.975 | 11.0304 | 11.0304 | 14.4444 | 14.4444 | No | Si
10 | 13 | -1.125 | -0.9 | 11.0329 | 11.0329 | 14.4479 | 14.4479 | No | Si
10 | 14 | -1.125 | -0.825 | 11.0354 | 11.0354 | 14.4514 | 14.4514 | No | Si
10 | 15 | -1.125 | -0.75 | 11.0378 | 11.0378 | 14.4549 | 14.4549 | No | Si
10 | 16 | -1.125 | -0.675 | 11.0403 | 11.0403 | 14.4584 | 14.4584 | No | Si
10 | 17 | -1.125 | -0.6 | 11.0428 | 11.0428 | 14.4619 | 14.4619 | No | Si
10 | 18 | -1.125 | -0.525 | 11.0453 | 11.0453 | 14.4654 | 14.4654 | No | Si
10 | 19 | -1.125 | -0.45 | 11.0478 | 11.0478 | 14.4689 | 14.4689 | No | Si
10 | 20 | -1.125 | -0.375 | 11.0503 | 11.0503 | 14.4724 | 14.4724 | No | Si
10 | 21 | -1.125 | -0.3 | 11.0528 | 11.0528 | 14.4759 | 14.4759 | No | Si
10 | 22 | -1.125 | -0.225 | 11.0553 | 11.0553 | 14.4794 | 14.4794 | No | Si
10 | 23 | -1.125 | -0.15 | 11.0578 | 11.0578 | 14.4829 | 14.4829 | No | Si
10 | 24 | -1.125 | -0.075 | 11.0602 | 11.0602 | 14.4864 | 14.4864 | No | Si
10 | 25 | -1.125 | 0 | 11.0627 | 11.0627 | 14.4899 | 14.4899 | No | Si
10 | 26 | -1.125 | 0.075 | 11.0652 | 11.0652 | 14.4935 | 14.4935 | No | Si
10 | 27 | -1.125 | 0.15 | 11.0677 | 11.0677 | 14.497 | 14.497 | No | Si
10 | 28 | -1.125 | 0.225 | 11.0702 | 11.0702 | 14.5005 | 14.5005 | No | Si
10 | 29 | -1.125 | 0.3 | 11.0727 | 11.0727 | 14.504 | 14.504 | No | Si
10 | 30 | -1.125 | 0.375 | 11.0752 | 11.0752 | 14.5075 | 14.5075 | No | Si
10 | 31 | -1.125 | 0.45 | 11.0777 | 11.0777 | 14.511 | 14.511 | No | Si
10 | 32 | -1.125 | 0.525 | 11.0801 | 11.0801 | 14.5145 | 14.5145 | No | Si
10 | 33 | -1.125 | 0.6 | 11.0826 | 11.0826 | 14.518 | 14.518 | No | Si
10 | 34 | -1.125 | 0.675 | 11.0851 | 11.0851 | 14.5215 | 14.5215 | No | Si
10 | 35 | -1.125 | 0.75 | 11.0876 | 11.0876 | 14.525 | 14.525 | No | Si
10 | 36 | -1.125 | 0.825 | 11.0901 | 11.0901 | 14.5285 | 14.5285 | No | Si
10 | 37 | -1.125 | 0.9 | 11.0926 | 11.0926 | 14.532 | 14.532 | No | Si
10 | 38 | -1.125 | 0.975 | 11.0951 | 11.0951 | 14.5355 | 14.5355 | No | Si
10 | 39 | -1.125 | 1.05 | 11.0976 | 11.0976 | 14.539 | 14.539 | No | Si
10 | 40 | -1.125 | 1.125 | 11.1001 | 11.1001 | 14.5425 | 14.5425 | No | Si
10 | 41 | -1.125 | 1.2 | 11.1025 | 11.1025 | 14.546 | 14.546 | No | Si
10 | 42 | -1.125 | 1.275 | 11.105 | 11.105 | 14.5495 | 14.5495 | No | Si
10 | 43 | -1.125 | 1.35 | 11.1075 | 11.1075 | 14.553 | 14.553 | No | Si
10 | 44 | -1.125 | 1.425 | 11.11 | 11.11 | 14.5565 | 14.5565 | No | Si
10 | 45 | -1.125 | 1.5 | 11.1125 | 11.1125 | 14.56 | 14.56 | No | Si
10 | 46 | -1.125 | 1.575 | 11.115 | 11.115 | 14.5635 | 14.5635 | No | Si
10 | 47 | -1.125 | 1.65 | 11.1175 | 11.1175 | 14.567 | 14.567 | No | Si
10 | 48 | -1.125 | 1.725 | 11.12 | 11.12 | 14.5705 | 14.5705 | No | Si
10 | 49 | -1.125 | 1.8 | 11.1224 | 11.1224 | 14.5741 | 14.5741 | No | Si
10 | 50 | -1.125 | 1.875 | 11.1249 | 11.1249 | 14.5776 | 14.5776 | No | Si
11 | 0 | -1.05 | -1.875 | 11.0012 | 11.0012 | 14.4034 | 14.4034 | No | Si
11 | 1 | -1.05 | -1.8 | 11.0037 | 11.0037 | 14.4069 | 14.4069 | No | Si
11 | 2 | -1.05 | -1.725 | 11.0062 | 11.0062 | 14.4104 | 14.4104 | No | Si
11 | 3 | -1.05 | -1.65 | 11.0087 | 11.0087 | 14.4139 | 14.4139 | No | Si
11 | 4 | -1.05 | -1.575 | 11.0112 | 11.0112 | 14.4174 | 14.4174 | No | Si
11 | 5 | -1.05 | -1.5 | 11.0137 | 11.0137 | 14.4209 | 14.4209 | No | Si
11 | 6 | -1.05 | -1.425 | 11.0162 | 11.0162 | 14.4244 | 14.4244 | No | Si
11 | 7 | -1.05 | -1.35 | 11.0186 | 11.0186 | 14.4279 | 14.4279 | No | Si
11 | 8 | -1.05 | -1.275 | 11.0211 | 11.0211 | 14.4314 | 14.4314 | No | Si
11 | 9 | -1.05 | -1.2 | 11.0236 | 11.0236 | 14.4349 | 14.4349 | No | Si
11 | 10 | -1.05 | -1.125 | 11.0261 | 11.0261 | 14.4384 | 14.4384 | No | Si
11 | 11 | -1.05 | -1.05 | 11.0286 | 11.0286 | 14.4419 | 14.4419 | No | Si
11 | 12 | -1.05 | -0.975 | 11.0311 | 11.0311 | 14.4454 | 14.4454 | No | Si
11 | 13 | -1.05 | -0.9 | 11.0336 | 11.0336 | 14.4489 | 14.4489 | No | Si
11 | 14 | -1.05 | -0.825 | 11.0361 | 11.0361 | 14.4524 | 14.4524 | No | Si
11 | 15 | -1.05 | -0.75 | 11.0385 | 11.0385 | 14.4559 | 14.4559 | No | Si
11 | 16 | -1.05 | -0.675 | 11.041 | 11.041 | 14.4594 | 14.4594 | No | Si
11 | 17 | -1.05 | -0.6 | 11.0435 | 11.0435 | 14.4629 | 14.4629 | No | Si
11 | 18 | -1.05 | -0.525 | 11.046 | 11.046 | 14.4665 | 14.4665 | No | Si
11 | 19 | -1.05 | -0.45 | 11.0485 | 11.0485 | 14.47 | 14.47 | No | Si
11 | 20 | -1.05 | -0.375 | 11.051 | 11.051 | 14.4735 | 14.4735 | No | Si
11 | 21 | -1.05 | -0.3 | 11.0535 | 11.0535 | 14.477 | 14.477 | No | Si
11 | 22 | -1.05 | -0.225 | 11.056 | 11.056 | 14.4805 | 14.4805 | No | Si
11 | 23 | -1.05 | -0.15 | 11.0584 | 11.0584 | 14.484 | 14.484 | No | Si
11 | 24 | -1.05 | -0.075 | 11.0609 | 11.0609 | 14.4875 | 14.4875 | No | Si
11 | 25 | -1.05 | 0 | 11.0634 | 11.0634 | 14.491 | 14.491 | No | Si
11 | 26 | -1.05 | 0.075 | 11.0659 | 11.0659 | 14.4945 | 14.4945 | No | Si
11 | 27 | -1.05 | 0.15 | 11.0684 | 11.0684 | 14.498 | 14.498 | No | Si
11 | 28 | -1.05 | 0.225 | 11.0709 | 11.0709 | 14.5015 | 14.5015 | No | Si
11 | 29 | -1.05 | 0.3 | 11.0734 | 11.0734 | 14.505 | 14.505 | No | Si
11 | 30 | -1.05 | 0.375 | 11.0759 | 11.0759 | 14.5085 | 14.5085 | No | Si
11 | 31 | -1.05 | 0.45 | 11.0784 | 11.0784 | 14.512 | 14.512 | No | Si
11 | 32 | -1.05 | 0.525 | 11.0808 | 11.0808 | 14.5155 | 14.5155 | No | Si
11 | 33 | -1.05 | 0.6 | 11.0833 | 11.0833 | 14.519 | 14.519 | No | Si
11 | 34 | -1.05 | 0.675 | 11.0858 | 11.0858 | 14.5225 | 14.5225 | No | Si
11 | 35 | -1.05 | 0.75 | 11.0883 | 11.0883 | 14.526 | 14.526 | No | Si
11 | 36 | -1.05 | 0.825 | 11.0908 | 11.0908 | 14.5295 | 14.5295 | No | Si
11 | 37 | -1.05 | 0.9 | 11.0933 | 11.0933 | 14.533 | 14.533 | No | Si
11 | 38 | -1.05 | 0.975 | 11.0958 | 11.0958 | 14.5365 | 14.5365 | No | Si
11 | 39 | -1.05 | 1.05 | 11.0983 | 11.0983 | 14.54 | 14.54 | No | Si
11 | 40 | -1.05 | 1.125 | 11.1007 | 11.1007 | 14.5435 | 14.5435 | No | Si
11 | 41 | -1.05 | 1.2 | 11.1032 | 11.1032 | 14.5471 | 14.5471 | No | Si
11 | 42 | -1.05 | 1.275 | 11.1057 | 11.1057 | 14.5506 | 14.5506 | No | Si
11 | 43 | -1.05 | 1.35 | 11.1082 | 11.1082 | 14.5541 | 14.5541 | No | Si
11 | 44 | -1.05 | 1.425 | 11.1107 | 11.1107 | 14.5576 | 14.5576 | No | Si
11 | 45 | -1.05 | 1.5 | 11.1132 | 11.1132 | 14.5611 | 14.5611 | No | Si
11 | 46 | -1.05 | 1.575 | 11.1157 | 11.1157 | 14.5646 | 14.5646 | No | Si
11 | 47 | -1.05 | 1.65 | 11.1182 | 11.1182 | 14.5681 | 14.5681 | No | Si
11 | 48 | -1.05 | 1.725 | 11.1207 | 11.1207 | 14.5716 | 14.5716 | No | Si
11 | 49 | -1.05 | 1.8 | 11.1231 | 11.1231 | 14.5751 | 14.5751 | No | Si
11 | 50 | -1.05 | 1.875 | 11.1256 | 11.1256 | 14.5786 | 14.5786 | No | Si
12 | 0 | -0.975 | -1.875 | 11.0019 | 11.0019 | 14.4044 | 14.4044 | No | Si
12 | 1 | -0.975 | -1.8 | 11.0044 | 11.0044 | 14.4079 | 14.4079 | No | Si
12 | 2 | -0.975 | -1.725 | 11.0069 | 11.0069 | 14.4114 | 14.4114 | No | Si
12 | 3 | -0.975 | -1.65 | 11.0094 | 11.0094 | 14.4149 | 14.4149 | No | Si
12 | 4 | -0.975 | -1.575 | 11.0119 | 11.0119 | 14.4184 | 14.4184 | No | Si
12 | 5 | -0.975 | -1.5 | 11.0144 | 11.0144 | 14.4219 | 14.4219 | No | Si
12 | 6 | -0.975 | -1.425 | 11.0168 | 11.0168 | 14.4254 | 14.4254 | No | Si
12 | 7 | -0.975 | -1.35 | 11.0193 | 11.0193 | 14.4289 | 14.4289 | No | Si
12 | 8 | -0.975 | -1.275 | 11.0218 | 11.0218 | 14.4324 | 14.4324 | No | Si
12 | 9 | -0.975 | -1.2 | 11.0243 | 11.0243 | 14.436 | 14.436 | No | Si
12 | 10 | -0.975 | -1.125 | 11.0268 | 11.0268 | 14.4395 | 14.4395 | No | Si
12 | 11 | -0.975 | -1.05 | 11.0293 | 11.0293 | 14.443 | 14.443 | No | Si
12 | 12 | -0.975 | -0.975 | 11.0318 | 11.0318 | 14.4465 | 14.4465 | No | Si
12 | 13 | -0.975 | -0.9 | 11.0343 | 11.0343 | 14.45 | 14.45 | No | Si
12 | 14 | -0.975 | -0.825 | 11.0367 | 11.0367 | 14.4535 | 14.4535 | No | Si
12 | 15 | -0.975 | -0.75 | 11.0392 | 11.0392 | 14.457 | 14.457 | No | Si
12 | 16 | -0.975 | -0.675 | 11.0417 | 11.0417 | 14.4605 | 14.4605 | No | Si
12 | 17 | -0.975 | -0.6 | 11.0442 | 11.0442 | 14.464 | 14.464 | No | Si
12 | 18 | -0.975 | -0.525 | 11.0467 | 11.0467 | 14.4675 | 14.4675 | No | Si
12 | 19 | -0.975 | -0.45 | 11.0492 | 11.0492 | 14.471 | 14.471 | No | Si
12 | 20 | -0.975 | -0.375 | 11.0517 | 11.0517 | 14.4745 | 14.4745 | No | Si
12 | 21 | -0.975 | -0.3 | 11.0542 | 11.0542 | 14.478 | 14.478 | No | Si
12 | 22 | -0.975 | -0.225 | 11.0567 | 11.0567 | 14.4815 | 14.4815 | No | Si
12 | 23 | -0.975 | -0.15 | 11.0591 | 11.0591 | 14.485 | 14.485 | No | Si
12 | 24 | -0.975 | -0.075 | 11.0616 | 11.0616 | 14.4885 | 14.4885 | No | Si
12 | 25 | -0.975 | 0 | 11.0641 | 11.0641 | 14.492 | 14.492 | No | Si
12 | 26 | -0.975 | 0.075 | 11.0666 | 11.0666 | 14.4955 | 14.4955 | No | Si
12 | 27 | -0.975 | 0.15 | 11.0691 | 11.0691 | 14.499 | 14.499 | No | Si
12 | 28 | -0.975 | 0.225 | 11.0716 | 11.0716 | 14.5025 | 14.5025 | No | Si
12 | 29 | -0.975 | 0.3 | 11.0741 | 11.0741 | 14.506 | 14.506 | No | Si
12 | 30 | -0.975 | 0.375 | 11.0766 | 11.0766 | 14.5095 | 14.5095 | No | Si
12 | 31 | -0.975 | 0.45 | 11.079 | 11.079 | 14.513 | 14.513 | No | Si
12 | 32 | -0.975 | 0.525 | 11.0815 | 11.0815 | 14.5166 | 14.5166 | No | Si
12 | 33 | -0.975 | 0.6 | 11.084 | 11.084 | 14.5201 | 14.5201 | No | Si
12 | 34 | -0.975 | 0.675 | 11.0865 | 11.0865 | 14.5236 | 14.5236 | No | Si
12 | 35 | -0.975 | 0.75 | 11.089 | 11.089 | 14.5271 | 14.5271 | No | Si
12 | 36 | -0.975 | 0.825 | 11.0915 | 11.0915 | 14.5306 | 14.5306 | No | Si
12 | 37 | -0.975 | 0.9 | 11.094 | 11.094 | 14.5341 | 14.5341 | No | Si
12 | 38 | -0.975 | 0.975 | 11.0965 | 11.0965 | 14.5376 | 14.5376 | No | Si
12 | 39 | -0.975 | 1.05 | 11.099 | 11.099 | 14.5411 | 14.5411 | No | Si
12 | 40 | -0.975 | 1.125 | 11.1014 | 11.1014 | 14.5446 | 14.5446 | No | Si
12 | 41 | -0.975 | 1.2 | 11.1039 | 11.1039 | 14.5481 | 14.5481 | No | Si
12 | 42 | -0.975 | 1.275 | 11.1064 | 11.1064 | 14.5516 | 14.5516 | No | Si
12 | 43 | -0.975 | 1.35 | 11.1089 | 11.1089 | 14.5551 | 14.5551 | No | Si
12 | 44 | -0.975 | 1.425 | 11.1114 | 11.1114 | 14.5586 | 14.5586 | No | Si
12 | 45 | -0.975 | 1.5 | 11.1139 | 11.1139 | 14.5621 | 14.5621 | No | Si
12 | 46 | -0.975 | 1.575 | 11.1164 | 11.1164 | 14.5656 | 14.5656 | No | Si
12 | 47 | -0.975 | 1.65 | 11.1189 | 11.1189 | 14.5691 | 14.5691 | No | Si
12 | 48 | -0.975 | 1.725 | 11.1213 | 11.1213 | 14.5726 | 14.5726 | No | Si
12 | 49 | -0.975 | 1.8 | 11.1238 | 11.1238 | 14.5761 | 14.5761 | No | Si
12 | 50 | -0.975 | 1.875 | 11.1263 | 11.1263 | 14.5796 | 14.5796 | No | Si
13 | 0 | -0.9 | -1.875 | 11.0026 | 11.0026 | 14.4055 | 14.4055 | No | Si
13 | 1 | -0.9 | -1.8 | 11.0051 | 11.0051 | 14.409 | 14.409 | No | Si
13 | 2 | -0.9 | -1.725 | 11.0076 | 11.0076 | 14.4125 | 14.4125 | No | Si
13 | 3 | -0.9 | -1.65 | 11.0101 | 11.0101 | 14.416 | 14.416 | No | Si
13 | 4 | -0.9 | -1.575 | 11.0126 | 11.0126 | 14.4195 | 14.4195 | No | Si
13 | 5 | -0.9 | -1.5 | 11.0151 | 11.0151 | 14.423 | 14.423 | No | Si
13 | 6 | -0.9 | -1.425 | 11.0175 | 11.0175 | 14.4265 | 14.4265 | No | Si
13 | 7 | -0.9 | -1.35 | 11.02 | 11.02 | 14.43 | 14.43 | No | Si
13 | 8 | -0.9 | -1.275 | 11.0225 | 11.0225 | 14.4335 | 14.4335 | No | Si
13 | 9 | -0.9 | -1.2 | 11.025 | 11.025 | 14.437 | 14.437 | No | Si
13 | 10 | -0.9 | -1.125 | 11.0275 | 11.0275 | 14.4405 | 14.4405 | No | Si
13 | 11 | -0.9 | -1.05 | 11.03 | 11.03 | 14.444 | 14.444 | No | Si
13 | 12 | -0.9 | -0.975 | 11.0325 | 11.0325 | 14.4475 | 14.4475 | No | Si
13 | 13 | -0.9 | -0.9 | 11.035 | 11.035 | 14.451 | 14.451 | No | Si
13 | 14 | -0.9 | -0.825 | 11.0374 | 11.0374 | 14.4545 | 14.4545 | No | Si
13 | 15 | -0.9 | -0.75 | 11.0399 | 11.0399 | 14.458 | 14.458 | No | Si
13 | 16 | -0.9 | -0.675 | 11.0424 | 11.0424 | 14.4615 | 14.4615 | No | Si
13 | 17 | -0.9 | -0.6 | 11.0449 | 11.0449 | 14.465 | 14.465 | No | Si
13 | 18 | -0.9 | -0.525 | 11.0474 | 11.0474 | 14.4685 | 14.4685 | No | Si
13 | 19 | -0.9 | -0.45 | 11.0499 | 11.0499 | 14.472 | 14.472 | No | Si
13 | 20 | -0.9 | -0.375 | 11.0524 | 11.0524 | 14.4755 | 14.4755 | No | Si
13 | 21 | -0.9 | -0.3 | 11.0549 | 11.0549 | 14.479 | 14.479 | No | Si
13 | 22 | -0.9 | -0.225 | 11.0573 | 11.0573 | 14.4825 | 14.4825 | No | Si
13 | 23 | -0.9 | -0.15 | 11.0598 | 11.0598 | 14.4861 | 14.4861 | No | Si
13 | 24 | -0.9 | -0.075 | 11.0623 | 11.0623 | 14.4896 | 14.4896 | No | Si
13 | 25 | -0.9 | 0 | 11.0648 | 11.0648 | 14.4931 | 14.4931 | No | Si
13 | 26 | -0.9 | 0.075 | 11.0673 | 11.0673 | 14.4966 | 14.4966 | No | Si
13 | 27 | -0.9 | 0.15 | 11.0698 | 11.0698 | 14.5001 | 14.5001 | No | Si
13 | 28 | -0.9 | 0.225 | 11.0723 | 11.0723 | 14.5036 | 14.5036 | No | Si
13 | 29 | -0.9 | 0.3 | 11.0748 | 11.0748 | 14.5071 | 14.5071 | No | Si
13 | 30 | -0.9 | 0.375 | 11.0773 | 11.0773 | 14.5106 | 14.5106 | No | Si
13 | 31 | -0.9 | 0.45 | 11.0797 | 11.0797 | 14.5141 | 14.5141 | No | Si
13 | 32 | -0.9 | 0.525 | 11.0822 | 11.0822 | 14.5176 | 14.5176 | No | Si
13 | 33 | -0.9 | 0.6 | 11.0847 | 11.0847 | 14.5211 | 14.5211 | No | Si
13 | 34 | -0.9 | 0.675 | 11.0872 | 11.0872 | 14.5246 | 14.5246 | No | Si
13 | 35 | -0.9 | 0.75 | 11.0897 | 11.0897 | 14.5281 | 14.5281 | No | Si
13 | 36 | -0.9 | 0.825 | 11.0922 | 11.0922 | 14.5316 | 14.5316 | No | Si
13 | 37 | -0.9 | 0.9 | 11.0947 | 11.0947 | 14.5351 | 14.5351 | No | Si
13 | 38 | -0.9 | 0.975 | 11.0972 | 11.0972 | 14.5386 | 14.5386 | No | Si
13 | 39 | -0.9 | 1.05 | 11.0996 | 11.0996 | 14.5421 | 14.5421 | No | Si
13 | 40 | -0.9 | 1.125 | 11.1021 | 11.1021 | 14.5456 | 14.5456 | No | Si
13 | 41 | -0.9 | 1.2 | 11.1046 | 11.1046 | 14.5491 | 14.5491 | No | Si
13 | 42 | -0.9 | 1.275 | 11.1071 | 11.1071 | 14.5526 | 14.5526 | No | Si
13 | 43 | -0.9 | 1.35 | 11.1096 | 11.1096 | 14.5561 | 14.5561 | No | Si
13 | 44 | -0.9 | 1.425 | 11.1121 | 11.1121 | 14.5596 | 14.5596 | No | Si
13 | 45 | -0.9 | 1.5 | 11.1146 | 11.1146 | 14.5631 | 14.5631 | No | Si
13 | 46 | -0.9 | 1.575 | 11.1171 | 11.1171 | 14.5667 | 14.5667 | No | Si
13 | 47 | -0.9 | 1.65 | 11.1196 | 11.1196 | 14.5702 | 14.5702 | No | Si
13 | 48 | -0.9 | 1.725 | 11.122 | 11.122 | 14.5737 | 14.5737 | No | Si
13 | 49 | -0.9 | 1.8 | 11.1245 | 11.1245 | 14.5772 | 14.5772 | No | Si
13 | 50 | -0.9 | 1.875 | 11.127 | 11.127 | 14.5807 | 14.5807 | No | Si
14 | 0 | -0.825 | -1.875 | 11.0033 | 11.0033 | 14.4065 | 14.4065 | No | Si
14 | 1 | -0.825 | -1.8 | 11.0058 | 11.0058 | 14.41 | 14.41 | No | Si
14 | 2 | -0.825 | -1.725 | 11.0083 | 11.0083 | 14.4135 | 14.4135 | No | Si
14 | 3 | -0.825 | -1.65 | 11.0108 | 11.0108 | 14.417 | 14.417 | No | Si
14 | 4 | -0.825 | -1.575 | 11.0133 | 11.0133 | 14.4205 | 14.4205 | No | Si
14 | 5 | -0.825 | -1.5 | 11.0157 | 11.0157 | 14.424 | 14.424 | No | Si
14 | 6 | -0.825 | -1.425 | 11.0182 | 11.0182 | 14.4275 | 14.4275 | No | Si
14 | 7 | -0.825 | -1.35 | 11.0207 | 11.0207 | 14.431 | 14.431 | No | Si
14 | 8 | -0.825 | -1.275 | 11.0232 | 11.0232 | 14.4345 | 14.4345 | No | Si
14 | 9 | -0.825 | -1.2 | 11.0257 | 11.0257 | 14.438 | 14.438 | No | Si
14 | 10 | -0.825 | -1.125 | 11.0282 | 11.0282 | 14.4415 | 14.4415 | No | Si
14 | 11 | -0.825 | -1.05 | 11.0307 | 11.0307 | 14.445 | 14.445 | No | Si
14 | 12 | -0.825 | -0.975 | 11.0332 | 11.0332 | 14.4485 | 14.4485 | No | Si
14 | 13 | -0.825 | -0.9 | 11.0356 | 11.0356 | 14.452 | 14.452 | No | Si
14 | 14 | -0.825 | -0.825 | 11.0381 | 11.0381 | 14.4555 | 14.4555 | No | Si
14 | 15 | -0.825 | -0.75 | 11.0406 | 11.0406 | 14.4591 | 14.4591 | No | Si
14 | 16 | -0.825 | -0.675 | 11.0431 | 11.0431 | 14.4626 | 14.4626 | No | Si
14 | 17 | -0.825 | -0.6 | 11.0456 | 11.0456 | 14.4661 | 14.4661 | No | Si
14 | 18 | -0.825 | -0.525 | 11.0481 | 11.0481 | 14.4696 | 14.4696 | No | Si
14 | 19 | -0.825 | -0.45 | 11.0506 | 11.0506 | 14.4731 | 14.4731 | No | Si
14 | 20 | -0.825 | -0.375 | 11.0531 | 11.0531 | 14.4766 | 14.4766 | No | Si
14 | 21 | -0.825 | -0.3 | 11.0556 | 11.0556 | 14.4801 | 14.4801 | No | Si
14 | 22 | -0.825 | -0.225 | 11.058 | 11.058 | 14.4836 | 14.4836 | No | Si
14 | 23 | -0.825 | -0.15 | 11.0605 | 11.0605 | 14.4871 | 14.4871 | No | Si
14 | 24 | -0.825 | -0.075 | 11.063 | 11.063 | 14.4906 | 14.4906 | No | Si
14 | 25 | -0.825 | 0 | 11.0655 | 11.0655 | 14.4941 | 14.4941 | No | Si
14 | 26 | -0.825 | 0.075 | 11.068 | 11.068 | 14.4976 | 14.4976 | No | Si
14 | 27 | -0.825 | 0.15 | 11.0705 | 11.0705 | 14.5011 | 14.5011 | No | Si
14 | 28 | -0.825 | 0.225 | 11.073 | 11.073 | 14.5046 | 14.5046 | No | Si
14 | 29 | -0.825 | 0.3 | 11.0755 | 11.0755 | 14.5081 | 14.5081 | No | Si
14 | 30 | -0.825 | 0.375 | 11.0779 | 11.0779 | 14.5116 | 14.5116 | No | Si
14 | 31 | -0.825 | 0.45 | 11.0804 | 11.0804 | 14.5151 | 14.5151 | No | Si
14 | 32 | -0.825 | 0.525 | 11.0829 | 11.0829 | 14.5186 | 14.5186 | No | Si
14 | 33 | -0.825 | 0.6 | 11.0854 | 11.0854 | 14.5221 | 14.5221 | No | Si
14 | 34 | -0.825 | 0.675 | 11.0879 | 11.0879 | 14.5256 | 14.5256 | No | Si
14 | 35 | -0.825 | 0.75 | 11.0904 | 11.0904 | 14.5291 | 14.5291 | No | Si
14 | 36 | -0.825 | 0.825 | 11.0929 | 11.0929 | 14.5326 | 14.5326 | No | Si
14 | 37 | -0.825 | 0.9 | 11.0954 | 11.0954 | 14.5361 | 14.5361 | No | Si
14 | 38 | -0.825 | 0.975 | 11.0979 | 11.0979 | 14.5397 | 14.5397 | No | Si
14 | 39 | -0.825 | 1.05 | 11.1003 | 11.1003 | 14.5432 | 14.5432 | No | Si
14 | 40 | -0.825 | 1.125 | 11.1028 | 11.1028 | 14.5467 | 14.5467 | No | Si
14 | 41 | -0.825 | 1.2 | 11.1053 | 11.1053 | 14.5502 | 14.5502 | No | Si
14 | 42 | -0.825 | 1.275 | 11.1078 | 11.1078 | 14.5537 | 14.5537 | No | Si
14 | 43 | -0.825 | 1.35 | 11.1103 | 11.1103 | 14.5572 | 14.5572 | No | Si
14 | 44 | -0.825 | 1.425 | 11.1128 | 11.1128 | 14.5607 | 14.5607 | No | Si
14 | 45 | -0.825 | 1.5 | 11.1153 | 11.1153 | 14.5642 | 14.5642 | No | Si
14 | 46 | -0.825 | 1.575 | 11.1178 | 11.1178 | 14.5677 | 14.5677 | No | Si
14 | 47 | -0.825 | 1.65 | 11.1202 | 11.1202 | 14.5712 | 14.5712 | No | Si
14 | 48 | -0.825 | 1.725 | 11.1227 | 11.1227 | 14.5747 | 14.5747 | No | Si
14 | 49 | -0.825 | 1.8 | 11.1252 | 11.1252 | 14.5782 | 14.5782 | No | Si
14 | 50 | -0.825 | 1.875 | 11.1277 | 11.1277 | 14.5817 | 14.5817 | No | Si
15 | 0 | -0.75 | -1.875 | 11.004 | 11.004 | 14.4075 | 14.4075 | No | Si
15 | 1 | -0.75 | -1.8 | 11.0065 | 11.0065 | 14.411 | 14.411 | No | Si
15 | 2 | -0.75 | -1.725 | 11.009 | 11.009 | 14.4145 | 14.4145 | No | Si
15 | 3 | -0.75 | -1.65 | 11.0115 | 11.0115 | 14.418 | 14.418 | No | Si
15 | 4 | -0.75 | -1.575 | 11.014 | 11.014 | 14.4215 | 14.4215 | No | Si
15 | 5 | -0.75 | -1.5 | 11.0164 | 11.0164 | 14.425 | 14.425 | No | Si
15 | 6 | -0.75 | -1.425 | 11.0189 | 11.0189 | 14.4286 | 14.4286 | No | Si
15 | 7 | -0.75 | -1.35 | 11.0214 | 11.0214 | 14.4321 | 14.4321 | No | Si
15 | 8 | -0.75 | -1.275 | 11.0239 | 11.0239 | 14.4356 | 14.4356 | No | Si
15 | 9 | -0.75 | -1.2 | 11.0264 | 11.0264 | 14.4391 | 14.4391 | No | Si
15 | 10 | -0.75 | -1.125 | 11.0289 | 11.0289 | 14.4426 | 14.4426 | No | Si
15 | 11 | -0.75 | -1.05 | 11.0314 | 11.0314 | 14.4461 | 14.4461 | No | Si
15 | 12 | -0.75 | -0.975 | 11.0339 | 11.0339 | 14.4496 | 14.4496 | No | Si
15 | 13 | -0.75 | -0.9 | 11.0363 | 11.0363 | 14.4531 | 14.4531 | No | Si
15 | 14 | -0.75 | -0.825 | 11.0388 | 11.0388 | 14.4566 | 14.4566 | No | Si
15 | 15 | -0.75 | -0.75 | 11.0413 | 11.0413 | 14.4601 | 14.4601 | No | Si
15 | 16 | -0.75 | -0.675 | 11.0438 | 11.0438 | 14.4636 | 14.4636 | No | Si
15 | 17 | -0.75 | -0.6 | 11.0463 | 11.0463 | 14.4671 | 14.4671 | No | Si
15 | 18 | -0.75 | -0.525 | 11.0488 | 11.0488 | 14.4706 | 14.4706 | No | Si
15 | 19 | -0.75 | -0.45 | 11.0513 | 11.0513 | 14.4741 | 14.4741 | No | Si
15 | 20 | -0.75 | -0.375 | 11.0538 | 11.0538 | 14.4776 | 14.4776 | No | Si
15 | 21 | -0.75 | -0.3 | 11.0562 | 11.0562 | 14.4811 | 14.4811 | No | Si
15 | 22 | -0.75 | -0.225 | 11.0587 | 11.0587 | 14.4846 | 14.4846 | No | Si
15 | 23 | -0.75 | -0.15 | 11.0612 | 11.0612 | 14.4881 | 14.4881 | No | Si
15 | 24 | -0.75 | -0.075 | 11.0637 | 11.0637 | 14.4916 | 14.4916 | No | Si
15 | 25 | -0.75 | 0 | 11.0662 | 11.0662 | 14.4951 | 14.4951 | No | Si
15 | 26 | -0.75 | 0.075 | 11.0687 | 11.0687 | 14.4986 | 14.4986 | No | Si
15 | 27 | -0.75 | 0.15 | 11.0712 | 11.0712 | 14.5021 | 14.5021 | No | Si
15 | 28 | -0.75 | 0.225 | 11.0737 | 11.0737 | 14.5056 | 14.5056 | No | Si
15 | 29 | -0.75 | 0.3 | 11.0762 | 11.0762 | 14.5092 | 14.5092 | No | Si
15 | 30 | -0.75 | 0.375 | 11.0786 | 11.0786 | 14.5127 | 14.5127 | No | Si
15 | 31 | -0.75 | 0.45 | 11.0811 | 11.0811 | 14.5162 | 14.5162 | No | Si
15 | 32 | -0.75 | 0.525 | 11.0836 | 11.0836 | 14.5197 | 14.5197 | No | Si
15 | 33 | -0.75 | 0.6 | 11.0861 | 11.0861 | 14.5232 | 14.5232 | No | Si
15 | 34 | -0.75 | 0.675 | 11.0886 | 11.0886 | 14.5267 | 14.5267 | No | Si
15 | 35 | -0.75 | 0.75 | 11.0911 | 11.0911 | 14.5302 | 14.5302 | No | Si
15 | 36 | -0.75 | 0.825 | 11.0936 | 11.0936 | 14.5337 | 14.5337 | No | Si
15 | 37 | -0.75 | 0.9 | 11.0961 | 11.0961 | 14.5372 | 14.5372 | No | Si
15 | 38 | -0.75 | 0.975 | 11.0985 | 11.0985 | 14.5407 | 14.5407 | No | Si
15 | 39 | -0.75 | 1.05 | 11.101 | 11.101 | 14.5442 | 14.5442 | No | Si
15 | 40 | -0.75 | 1.125 | 11.1035 | 11.1035 | 14.5477 | 14.5477 | No | Si
15 | 41 | -0.75 | 1.2 | 11.106 | 11.106 | 14.5512 | 14.5512 | No | Si
15 | 42 | -0.75 | 1.275 | 11.1085 | 11.1085 | 14.5547 | 14.5547 | No | Si
15 | 43 | -0.75 | 1.35 | 11.111 | 11.111 | 14.5582 | 14.5582 | No | Si
15 | 44 | -0.75 | 1.425 | 11.1135 | 11.1135 | 14.5617 | 14.5617 | No | Si
15 | 45 | -0.75 | 1.5 | 11.116 | 11.116 | 14.5652 | 14.5652 | No | Si
15 | 46 | -0.75 | 1.575 | 11.1185 | 11.1185 | 14.5687 | 14.5687 | No | Si
15 | 47 | -0.75 | 1.65 | 11.1209 | 11.1209 | 14.5722 | 14.5722 | No | Si
15 | 48 | -0.75 | 1.725 | 11.1234 | 11.1234 | 14.5757 | 14.5757 | No | Si
15 | 49 | -0.75 | 1.8 | 11.1259 | 11.1259 | 14.5792 | 14.5792 | No | Si
15 | 50 | -0.75 | 1.875 | 11.1284 | 11.1284 | 14.5827 | 14.5827 | No | Si
16 | 0 | -0.675 | -1.875 | 11.0047 | 11.0047 | 14.4086 | 14.4086 | No | Si
16 | 1 | -0.675 | -1.8 | 11.0072 | 11.0072 | 14.4121 | 14.4121 | No | Si
16 | 2 | -0.675 | -1.725 | 11.0097 | 11.0097 | 14.4156 | 14.4156 | No | Si
16 | 3 | -0.675 | -1.65 | 11.0122 | 11.0122 | 14.4191 | 14.4191 | No | Si
16 | 4 | -0.675 | -1.575 | 11.0146 | 11.0146 | 14.4226 | 14.4226 | No | Si
16 | 5 | -0.675 | -1.5 | 11.0171 | 11.0171 | 14.4261 | 14.4261 | No | Si
16 | 6 | -0.675 | -1.425 | 11.0196 | 11.0196 | 14.4296 | 14.4296 | No | Si
16 | 7 | -0.675 | -1.35 | 11.0221 | 11.0221 | 14.4331 | 14.4331 | No | Si
16 | 8 | -0.675 | -1.275 | 11.0246 | 11.0246 | 14.4366 | 14.4366 | No | Si
16 | 9 | -0.675 | -1.2 | 11.0271 | 11.0271 | 14.4401 | 14.4401 | No | Si
16 | 10 | -0.675 | -1.125 | 11.0296 | 11.0296 | 14.4436 | 14.4436 | No | Si
16 | 11 | -0.675 | -1.05 | 11.0321 | 11.0321 | 14.4471 | 14.4471 | No | Si
16 | 12 | -0.675 | -0.975 | 11.0345 | 11.0345 | 14.4506 | 14.4506 | No | Si
16 | 13 | -0.675 | -0.9 | 11.037 | 11.037 | 14.4541 | 14.4541 | No | Si
16 | 14 | -0.675 | -0.825 | 11.0395 | 11.0395 | 14.4576 | 14.4576 | No | Si
16 | 15 | -0.675 | -0.75 | 11.042 | 11.042 | 14.4611 | 14.4611 | No | Si
16 | 16 | -0.675 | -0.675 | 11.0445 | 11.0445 | 14.4646 | 14.4646 | No | Si
16 | 17 | -0.675 | -0.6 | 11.047 | 11.047 | 14.4681 | 14.4681 | No | Si
16 | 18 | -0.675 | -0.525 | 11.0495 | 11.0495 | 14.4716 | 14.4716 | No | Si
16 | 19 | -0.675 | -0.45 | 11.052 | 11.052 | 14.4751 | 14.4751 | No | Si
16 | 20 | -0.675 | -0.375 | 11.0545 | 11.0545 | 14.4787 | 14.4787 | No | Si
16 | 21 | -0.675 | -0.3 | 11.0569 | 11.0569 | 14.4822 | 14.4822 | No | Si
16 | 22 | -0.675 | -0.225 | 11.0594 | 11.0594 | 14.4857 | 14.4857 | No | Si
16 | 23 | -0.675 | -0.15 | 11.0619 | 11.0619 | 14.4892 | 14.4892 | No | Si
16 | 24 | -0.675 | -0.075 | 11.0644 | 11.0644 | 14.4927 | 14.4927 | No | Si
16 | 25 | -0.675 | 0 | 11.0669 | 11.0669 | 14.4962 | 14.4962 | No | Si
16 | 26 | -0.675 | 0.075 | 11.0694 | 11.0694 | 14.4997 | 14.4997 | No | Si
16 | 27 | -0.675 | 0.15 | 11.0719 | 11.0719 | 14.5032 | 14.5032 | No | Si
16 | 28 | -0.675 | 0.225 | 11.0744 | 11.0744 | 14.5067 | 14.5067 | No | Si
16 | 29 | -0.675 | 0.3 | 11.0768 | 11.0768 | 14.5102 | 14.5102 | No | Si
16 | 30 | -0.675 | 0.375 | 11.0793 | 11.0793 | 14.5137 | 14.5137 | No | Si
16 | 31 | -0.675 | 0.45 | 11.0818 | 11.0818 | 14.5172 | 14.5172 | No | Si
16 | 32 | -0.675 | 0.525 | 11.0843 | 11.0843 | 14.5207 | 14.5207 | No | Si
16 | 33 | -0.675 | 0.6 | 11.0868 | 11.0868 | 14.5242 | 14.5242 | No | Si
16 | 34 | -0.675 | 0.675 | 11.0893 | 11.0893 | 14.5277 | 14.5277 | No | Si
16 | 35 | -0.675 | 0.75 | 11.0918 | 11.0918 | 14.5312 | 14.5312 | No | Si
16 | 36 | -0.675 | 0.825 | 11.0943 | 11.0943 | 14.5347 | 14.5347 | No | Si
16 | 37 | -0.675 | 0.9 | 11.0968 | 11.0968 | 14.5382 | 14.5382 | No | Si
16 | 38 | -0.675 | 0.975 | 11.0992 | 11.0992 | 14.5417 | 14.5417 | No | Si
16 | 39 | -0.675 | 1.05 | 11.1017 | 11.1017 | 14.5452 | 14.5452 | No | Si
16 | 40 | -0.675 | 1.125 | 11.1042 | 11.1042 | 14.5487 | 14.5487 | No | Si
16 | 41 | -0.675 | 1.2 | 11.1067 | 11.1067 | 14.5522 | 14.5522 | No | Si
16 | 42 | -0.675 | 1.275 | 11.1092 | 11.1092 | 14.5557 | 14.5557 | No | Si
16 | 43 | -0.675 | 1.35 | 11.1117 | 11.1117 | 14.5593 | 14.5593 | No | Si
16 | 44 | -0.675 | 1.425 | 11.1142 | 11.1142 | 14.5628 | 14.5628 | No | Si
16 | 45 | -0.675 | 1.5 | 11.1167 | 11.1167 | 14.5663 | 14.5663 | No | Si
16 | 46 | -0.675 | 1.575 | 11.1191 | 11.1191 | 14.5698 | 14.5698 | No | Si
16 | 47 | -0.675 | 1.65 | 11.1216 | 11.1216 | 14.5733 | 14.5733 | No | Si
16 | 48 | -0.675 | 1.725 | 11.1241 | 11.1241 | 14.5768 | 14.5768 | No | Si
16 | 49 | -0.675 | 1.8 | 11.1266 | 11.1266 | 14.5803 | 14.5803 | No | Si
16 | 50 | -0.675 | 1.875 | 11.1291 | 11.1291 | 14.5838 | 14.5838 | No | Si
17 | 0 | -0.6 | -1.875 | 11.0054 | 11.0054 | 14.4096 | 14.4096 | No | Si
17 | 1 | -0.6 | -1.8 | 11.0079 | 11.0079 | 14.4131 | 14.4131 | No | Si
17 | 2 | -0.6 | -1.725 | 11.0104 | 11.0104 | 14.4166 | 14.4166 | No | Si
17 | 3 | -0.6 | -1.65 | 11.0129 | 11.0129 | 14.4201 | 14.4201 | No | Si
17 | 4 | -0.6 | -1.575 | 11.0153 | 11.0153 | 14.4236 | 14.4236 | No | Si
17 | 5 | -0.6 | -1.5 | 11.0178 | 11.0178 | 14.4271 | 14.4271 | No | Si
17 | 6 | -0.6 | -1.425 | 11.0203 | 11.0203 | 14.4306 | 14.4306 | No | Si
17 | 7 | -0.6 | -1.35 | 11.0228 | 11.0228 | 14.4341 | 14.4341 | No | Si
17 | 8 | -0.6 | -1.275 | 11.0253 | 11.0253 | 14.4376 | 14.4376 | No | Si
17 | 9 | -0.6 | -1.2 | 11.0278 | 11.0278 | 14.4411 | 14.4411 | No | Si
17 | 10 | -0.6 | -1.125 | 11.0303 | 11.0303 | 14.4446 | 14.4446 | No | Si
17 | 11 | -0.6 | -1.05 | 11.0328 | 11.0328 | 14.4481 | 14.4481 | No | Si
17 | 12 | -0.6 | -0.975 | 11.0352 | 11.0352 | 14.4517 | 14.4517 | No | Si
17 | 13 | -0.6 | -0.9 | 11.0377 | 11.0377 | 14.4552 | 14.4552 | No | Si
17 | 14 | -0.6 | -0.825 | 11.0402 | 11.0402 | 14.4587 | 14.4587 | No | Si
17 | 15 | -0.6 | -0.75 | 11.0427 | 11.0427 | 14.4622 | 14.4622 | No | Si
17 | 16 | -0.6 | -0.675 | 11.0452 | 11.0452 | 14.4657 | 14.4657 | No | Si
17 | 17 | -0.6 | -0.6 | 11.0477 | 11.0477 | 14.4692 | 14.4692 | No | Si
17 | 18 | -0.6 | -0.525 | 11.0502 | 11.0502 | 14.4727 | 14.4727 | No | Si
17 | 19 | -0.6 | -0.45 | 11.0527 | 11.0527 | 14.4762 | 14.4762 | No | Si
17 | 20 | -0.6 | -0.375 | 11.0551 | 11.0551 | 14.4797 | 14.4797 | No | Si
17 | 21 | -0.6 | -0.3 | 11.0576 | 11.0576 | 14.4832 | 14.4832 | No | Si
17 | 22 | -0.6 | -0.225 | 11.0601 | 11.0601 | 14.4867 | 14.4867 | No | Si
17 | 23 | -0.6 | -0.15 | 11.0626 | 11.0626 | 14.4902 | 14.4902 | No | Si
17 | 24 | -0.6 | -0.075 | 11.0651 | 11.0651 | 14.4937 | 14.4937 | No | Si
17 | 25 | -0.6 | 0 | 11.0676 | 11.0676 | 14.4972 | 14.4972 | No | Si
17 | 26 | -0.6 | 0.075 | 11.0701 | 11.0701 | 14.5007 | 14.5007 | No | Si
17 | 27 | -0.6 | 0.15 | 11.0726 | 11.0726 | 14.5042 | 14.5042 | No | Si
17 | 28 | -0.6 | 0.225 | 11.0751 | 11.0751 | 14.5077 | 14.5077 | No | Si
17 | 29 | -0.6 | 0.3 | 11.0775 | 11.0775 | 14.5112 | 14.5112 | No | Si
17 | 30 | -0.6 | 0.375 | 11.08 | 11.08 | 14.5147 | 14.5147 | No | Si
17 | 31 | -0.6 | 0.45 | 11.0825 | 11.0825 | 14.5182 | 14.5182 | No | Si
17 | 32 | -0.6 | 0.525 | 11.085 | 11.085 | 14.5217 | 14.5217 | No | Si
17 | 33 | -0.6 | 0.6 | 11.0875 | 11.0875 | 14.5252 | 14.5252 | No | Si
17 | 34 | -0.6 | 0.675 | 11.09 | 11.09 | 14.5287 | 14.5287 | No | Si
17 | 35 | -0.6 | 0.75 | 11.0925 | 11.0925 | 14.5323 | 14.5323 | No | Si
17 | 36 | -0.6 | 0.825 | 11.095 | 11.095 | 14.5358 | 14.5358 | No | Si
17 | 37 | -0.6 | 0.9 | 11.0974 | 11.0974 | 14.5393 | 14.5393 | No | Si
17 | 38 | -0.6 | 0.975 | 11.0999 | 11.0999 | 14.5428 | 14.5428 | No | Si
17 | 39 | -0.6 | 1.05 | 11.1024 | 11.1024 | 14.5463 | 14.5463 | No | Si
17 | 40 | -0.6 | 1.125 | 11.1049 | 11.1049 | 14.5498 | 14.5498 | No | Si
17 | 41 | -0.6 | 1.2 | 11.1074 | 11.1074 | 14.5533 | 14.5533 | No | Si
17 | 42 | -0.6 | 1.275 | 11.1099 | 11.1099 | 14.5568 | 14.5568 | No | Si
17 | 43 | -0.6 | 1.35 | 11.1124 | 11.1124 | 14.5603 | 14.5603 | No | Si
17 | 44 | -0.6 | 1.425 | 11.1149 | 11.1149 | 14.5638 | 14.5638 | No | Si
17 | 45 | -0.6 | 1.5 | 11.1174 | 11.1174 | 14.5673 | 14.5673 | No | Si
17 | 46 | -0.6 | 1.575 | 11.1198 | 11.1198 | 14.5708 | 14.5708 | No | Si
17 | 47 | -0.6 | 1.65 | 11.1223 | 11.1223 | 14.5743 | 14.5743 | No | Si
17 | 48 | -0.6 | 1.725 | 11.1248 | 11.1248 | 14.5778 | 14.5778 | No | Si
17 | 49 | -0.6 | 1.8 | 11.1273 | 11.1273 | 14.5813 | 14.5813 | No | Si
17 | 50 | -0.6 | 1.875 | 11.1298 | 11.1298 | 14.5848 | 14.5848 | No | Si
18 | 0 | -0.525 | -1.875 | 11.0061 | 11.0061 | 14.4106 | 14.4106 | No | Si
18 | 1 | -0.525 | -1.8 | 11.0086 | 11.0086 | 14.4141 | 14.4141 | No | Si
18 | 2 | -0.525 | -1.725 | 11.0111 | 11.0111 | 14.4176 | 14.4176 | No | Si
18 | 3 | -0.525 | -1.65 | 11.0135 | 11.0135 | 14.4212 | 14.4212 | No | Si
18 | 4 | -0.525 | -1.575 | 11.016 | 11.016 | 14.4247 | 14.4247 | No | Si
18 | 5 | -0.525 | -1.5 | 11.0185 | 11.0185 | 14.4282 | 14.4282 | No | Si
18 | 6 | -0.525 | -1.425 | 11.021 | 11.021 | 14.4317 | 14.4317 | No | Si
18 | 7 | -0.525 | -1.35 | 11.0235 | 11.0235 | 14.4352 | 14.4352 | No | Si
18 | 8 | -0.525 | -1.275 | 11.026 | 11.026 | 14.4387 | 14.4387 | No | Si
18 | 9 | -0.525 | -1.2 | 11.0285 | 11.0285 | 14.4422 | 14.4422 | No | Si
18 | 10 | -0.525 | -1.125 | 11.031 | 11.031 | 14.4457 | 14.4457 | No | Si
18 | 11 | -0.525 | -1.05 | 11.0334 | 11.0334 | 14.4492 | 14.4492 | No | Si
18 | 12 | -0.525 | -0.975 | 11.0359 | 11.0359 | 14.4527 | 14.4527 | No | Si
18 | 13 | -0.525 | -0.9 | 11.0384 | 11.0384 | 14.4562 | 14.4562 | No | Si
18 | 14 | -0.525 | -0.825 | 11.0409 | 11.0409 | 14.4597 | 14.4597 | No | Si
18 | 15 | -0.525 | -0.75 | 11.0434 | 11.0434 | 14.4632 | 14.4632 | No | Si
18 | 16 | -0.525 | -0.675 | 11.0459 | 11.0459 | 14.4667 | 14.4667 | No | Si
18 | 17 | -0.525 | -0.6 | 11.0484 | 11.0484 | 14.4702 | 14.4702 | No | Si
18 | 18 | -0.525 | -0.525 | 11.0509 | 11.0509 | 14.4737 | 14.4737 | No | Si
18 | 19 | -0.525 | -0.45 | 11.0534 | 11.0534 | 14.4772 | 14.4772 | No | Si
18 | 20 | -0.525 | -0.375 | 11.0558 | 11.0558 | 14.4807 | 14.4807 | No | Si
18 | 21 | -0.525 | -0.3 | 11.0583 | 11.0583 | 14.4842 | 14.4842 | No | Si
18 | 22 | -0.525 | -0.225 | 11.0608 | 11.0608 | 14.4877 | 14.4877 | No | Si
18 | 23 | -0.525 | -0.15 | 11.0633 | 11.0633 | 14.4912 | 14.4912 | No | Si
18 | 24 | -0.525 | -0.075 | 11.0658 | 11.0658 | 14.4947 | 14.4947 | No | Si
18 | 25 | -0.525 | 0 | 11.0683 | 11.0683 | 14.4982 | 14.4982 | No | Si
18 | 26 | -0.525 | 0.075 | 11.0708 | 11.0708 | 14.5018 | 14.5018 | No | Si
18 | 27 | -0.525 | 0.15 | 11.0733 | 11.0733 | 14.5053 | 14.5053 | No | Si
18 | 28 | -0.525 | 0.225 | 11.0757 | 11.0757 | 14.5088 | 14.5088 | No | Si
18 | 29 | -0.525 | 0.3 | 11.0782 | 11.0782 | 14.5123 | 14.5123 | No | Si
18 | 30 | -0.525 | 0.375 | 11.0807 | 11.0807 | 14.5158 | 14.5158 | No | Si
18 | 31 | -0.525 | 0.45 | 11.0832 | 11.0832 | 14.5193 | 14.5193 | No | Si
18 | 32 | -0.525 | 0.525 | 11.0857 | 11.0857 | 14.5228 | 14.5228 | No | Si
18 | 33 | -0.525 | 0.6 | 11.0882 | 11.0882 | 14.5263 | 14.5263 | No | Si
18 | 34 | -0.525 | 0.675 | 11.0907 | 11.0907 | 14.5298 | 14.5298 | No | Si
18 | 35 | -0.525 | 0.75 | 11.0932 | 11.0932 | 14.5333 | 14.5333 | No | Si
18 | 36 | -0.525 | 0.825 | 11.0957 | 11.0957 | 14.5368 | 14.5368 | No | Si
18 | 37 | -0.525 | 0.9 | 11.0981 | 11.0981 | 14.5403 | 14.5403 | No | Si
18 | 38 | -0.525 | 0.975 | 11.1006 | 11.1006 | 14.5438 | 14.5438 | No | Si
18 | 39 | -0.525 | 1.05 | 11.1031 | 11.1031 | 14.5473 | 14.5473 | No | Si
18 | 40 | -0.525 | 1.125 | 11.1056 | 11.1056 | 14.5508 | 14.5508 | No | Si
18 | 41 | -0.525 | 1.2 | 11.1081 | 11.1081 | 14.5543 | 14.5543 | No | Si
18 | 42 | -0.525 | 1.275 | 11.1106 | 11.1106 | 14.5578 | 14.5578 | No | Si
18 | 43 | -0.525 | 1.35 | 11.1131 | 11.1131 | 14.5613 | 14.5613 | No | Si
18 | 44 | -0.525 | 1.425 | 11.1156 | 11.1156 | 14.5648 | 14.5648 | No | Si
18 | 45 | -0.525 | 1.5 | 11.118 | 11.118 | 14.5683 | 14.5683 | No | Si
18 | 46 | -0.525 | 1.575 | 11.1205 | 11.1205 | 14.5718 | 14.5718 | No | Si
18 | 47 | -0.525 | 1.65 | 11.123 | 11.123 | 14.5753 | 14.5753 | No | Si
18 | 48 | -0.525 | 1.725 | 11.1255 | 11.1255 | 14.5788 | 14.5788 | No | Si
18 | 49 | -0.525 | 1.8 | 11.128 | 11.128 | 14.5824 | 14.5824 | No | Si
18 | 50 | -0.525 | 1.875 | 11.1305 | 11.1305 | 14.5859 | 14.5859 | No | Si
19 | 0 | -0.45 | -1.875 | 11.0068 | 11.0068 | 14.4117 | 14.4117 | No | Si
19 | 1 | -0.45 | -1.8 | 11.0093 | 11.0093 | 14.4152 | 14.4152 | No | Si
19 | 2 | -0.45 | -1.725 | 11.0118 | 11.0118 | 14.4187 | 14.4187 | No | Si
19 | 3 | -0.45 | -1.65 | 11.0142 | 11.0142 | 14.4222 | 14.4222 | No | Si
19 | 4 | -0.45 | -1.575 | 11.0167 | 11.0167 | 14.4257 | 14.4257 | No | Si
19 | 5 | -0.45 | -1.5 | 11.0192 | 11.0192 | 14.4292 | 14.4292 | No | Si
19 | 6 | -0.45 | -1.425 | 11.0217 | 11.0217 | 14.4327 | 14.4327 | No | Si
19 | 7 | -0.45 | -1.35 | 11.0242 | 11.0242 | 14.4362 | 14.4362 | No | Si
19 | 8 | -0.45 | -1.275 | 11.0267 | 11.0267 | 14.4397 | 14.4397 | No | Si
19 | 9 | -0.45 | -1.2 | 11.0292 | 11.0292 | 14.4432 | 14.4432 | No | Si
19 | 10 | -0.45 | -1.125 | 11.0317 | 11.0317 | 14.4467 | 14.4467 | No | Si
19 | 11 | -0.45 | -1.05 | 11.0341 | 11.0341 | 14.4502 | 14.4502 | No | Si
19 | 12 | -0.45 | -0.975 | 11.0366 | 11.0366 | 14.4537 | 14.4537 | No | Si
19 | 13 | -0.45 | -0.9 | 11.0391 | 11.0391 | 14.4572 | 14.4572 | No | Si
19 | 14 | -0.45 | -0.825 | 11.0416 | 11.0416 | 14.4607 | 14.4607 | No | Si
19 | 15 | -0.45 | -0.75 | 11.0441 | 11.0441 | 14.4642 | 14.4642 | No | Si
19 | 16 | -0.45 | -0.675 | 11.0466 | 11.0466 | 14.4677 | 14.4677 | No | Si
19 | 17 | -0.45 | -0.6 | 11.0491 | 11.0491 | 14.4713 | 14.4713 | No | Si
19 | 18 | -0.45 | -0.525 | 11.0516 | 11.0516 | 14.4748 | 14.4748 | No | Si
19 | 19 | -0.45 | -0.45 | 11.054 | 11.054 | 14.4783 | 14.4783 | No | Si
19 | 20 | -0.45 | -0.375 | 11.0565 | 11.0565 | 14.4818 | 14.4818 | No | Si
19 | 21 | -0.45 | -0.3 | 11.059 | 11.059 | 14.4853 | 14.4853 | No | Si
19 | 22 | -0.45 | -0.225 | 11.0615 | 11.0615 | 14.4888 | 14.4888 | No | Si
19 | 23 | -0.45 | -0.15 | 11.064 | 11.064 | 14.4923 | 14.4923 | No | Si
19 | 24 | -0.45 | -0.075 | 11.0665 | 11.0665 | 14.4958 | 14.4958 | No | Si
19 | 25 | -0.45 | 0 | 11.069 | 11.069 | 14.4993 | 14.4993 | No | Si
19 | 26 | -0.45 | 0.075 | 11.0715 | 11.0715 | 14.5028 | 14.5028 | No | Si
19 | 27 | -0.45 | 0.15 | 11.074 | 11.074 | 14.5063 | 14.5063 | No | Si
19 | 28 | -0.45 | 0.225 | 11.0764 | 11.0764 | 14.5098 | 14.5098 | No | Si
19 | 29 | -0.45 | 0.3 | 11.0789 | 11.0789 | 14.5133 | 14.5133 | No | Si
19 | 30 | -0.45 | 0.375 | 11.0814 | 11.0814 | 14.5168 | 14.5168 | No | Si
19 | 31 | -0.45 | 0.45 | 11.0839 | 11.0839 | 14.5203 | 14.5203 | No | Si
19 | 32 | -0.45 | 0.525 | 11.0864 | 11.0864 | 14.5238 | 14.5238 | No | Si
19 | 33 | -0.45 | 0.6 | 11.0889 | 11.0889 | 14.5273 | 14.5273 | No | Si
19 | 34 | -0.45 | 0.675 | 11.0914 | 11.0914 | 14.5308 | 14.5308 | No | Si
19 | 35 | -0.45 | 0.75 | 11.0939 | 11.0939 | 14.5343 | 14.5343 | No | Si
19 | 36 | -0.45 | 0.825 | 11.0963 | 11.0963 | 14.5378 | 14.5378 | No | Si
19 | 37 | -0.45 | 0.9 | 11.0988 | 11.0988 | 14.5413 | 14.5413 | No | Si
19 | 38 | -0.45 | 0.975 | 11.1013 | 11.1013 | 14.5448 | 14.5448 | No | Si
19 | 39 | -0.45 | 1.05 | 11.1038 | 11.1038 | 14.5483 | 14.5483 | No | Si
19 | 40 | -0.45 | 1.125 | 11.1063 | 11.1063 | 14.5519 | 14.5519 | No | Si
19 | 41 | -0.45 | 1.2 | 11.1088 | 11.1088 | 14.5554 | 14.5554 | No | Si
19 | 42 | -0.45 | 1.275 | 11.1113 | 11.1113 | 14.5589 | 14.5589 | No | Si
19 | 43 | -0.45 | 1.35 | 11.1138 | 11.1138 | 14.5624 | 14.5624 | No | Si
19 | 44 | -0.45 | 1.425 | 11.1163 | 11.1163 | 14.5659 | 14.5659 | No | Si
19 | 45 | -0.45 | 1.5 | 11.1187 | 11.1187 | 14.5694 | 14.5694 | No | Si
19 | 46 | -0.45 | 1.575 | 11.1212 | 11.1212 | 14.5729 | 14.5729 | No | Si
19 | 47 | -0.45 | 1.65 | 11.1237 | 11.1237 | 14.5764 | 14.5764 | No | Si
19 | 48 | -0.45 | 1.725 | 11.1262 | 11.1262 | 14.5799 | 14.5799 | No | Si
19 | 49 | -0.45 | 1.8 | 11.1287 | 11.1287 | 14.5834 | 14.5834 | No | Si
19 | 50 | -0.45 | 1.875 | 11.1312 | 11.1312 | 14.5869 | 14.5869 | No | Si
20 | 0 | -0.375 | -1.875 | 11.0075 | 11.0075 | 14.4127 | 14.4127 | No | Si
20 | 1 | -0.375 | -1.8 | 11.01 | 11.01 | 14.4162 | 14.4162 | No | Si
20 | 2 | -0.375 | -1.725 | 11.0124 | 11.0124 | 14.4197 | 14.4197 | No | Si
20 | 3 | -0.375 | -1.65 | 11.0149 | 11.0149 | 14.4232 | 14.4232 | No | Si
20 | 4 | -0.375 | -1.575 | 11.0174 | 11.0174 | 14.4267 | 14.4267 | No | Si
20 | 5 | -0.375 | -1.5 | 11.0199 | 11.0199 | 14.4302 | 14.4302 | No | Si
20 | 6 | -0.375 | -1.425 | 11.0224 | 11.0224 | 14.4337 | 14.4337 | No | Si
20 | 7 | -0.375 | -1.35 | 11.0249 | 11.0249 | 14.4372 | 14.4372 | No | Si
20 | 8 | -0.375 | -1.275 | 11.0274 | 11.0274 | 14.4407 | 14.4407 | No | Si
20 | 9 | -0.375 | -1.2 | 11.0299 | 11.0299 | 14.4443 | 14.4443 | No | Si
20 | 10 | -0.375 | -1.125 | 11.0323 | 11.0323 | 14.4478 | 14.4478 | No | Si
20 | 11 | -0.375 | -1.05 | 11.0348 | 11.0348 | 14.4513 | 14.4513 | No | Si
20 | 12 | -0.375 | -0.975 | 11.0373 | 11.0373 | 14.4548 | 14.4548 | No | Si
20 | 13 | -0.375 | -0.9 | 11.0398 | 11.0398 | 14.4583 | 14.4583 | No | Si
20 | 14 | -0.375 | -0.825 | 11.0423 | 11.0423 | 14.4618 | 14.4618 | No | Si
20 | 15 | -0.375 | -0.75 | 11.0448 | 11.0448 | 14.4653 | 14.4653 | No | Si
20 | 16 | -0.375 | -0.675 | 11.0473 | 11.0473 | 14.4688 | 14.4688 | No | Si
20 | 17 | -0.375 | -0.6 | 11.0498 | 11.0498 | 14.4723 | 14.4723 | No | Si
20 | 18 | -0.375 | -0.525 | 11.0523 | 11.0523 | 14.4758 | 14.4758 | No | Si
20 | 19 | -0.375 | -0.45 | 11.0547 | 11.0547 | 14.4793 | 14.4793 | No | Si
20 | 20 | -0.375 | -0.375 | 11.0572 | 11.0572 | 14.4828 | 14.4828 | No | Si
20 | 21 | -0.375 | -0.3 | 11.0597 | 11.0597 | 14.4863 | 14.4863 | No | Si
20 | 22 | -0.375 | -0.225 | 11.0622 | 11.0622 | 14.4898 | 14.4898 | No | Si
20 | 23 | -0.375 | -0.15 | 11.0647 | 11.0647 | 14.4933 | 14.4933 | No | Si
20 | 24 | -0.375 | -0.075 | 11.0672 | 11.0672 | 14.4968 | 14.4968 | No | Si
20 | 25 | -0.375 | 0 | 11.0697 | 11.0697 | 14.5003 | 14.5003 | No | Si
20 | 26 | -0.375 | 0.075 | 11.0722 | 11.0722 | 14.5038 | 14.5038 | No | Si
20 | 27 | -0.375 | 0.15 | 11.0746 | 11.0746 | 14.5073 | 14.5073 | No | Si
20 | 28 | -0.375 | 0.225 | 11.0771 | 11.0771 | 14.5108 | 14.5108 | No | Si
20 | 29 | -0.375 | 0.3 | 11.0796 | 11.0796 | 14.5143 | 14.5143 | No | Si
20 | 30 | -0.375 | 0.375 | 11.0821 | 11.0821 | 14.5178 | 14.5178 | No | Si
20 | 31 | -0.375 | 0.45 | 11.0846 | 11.0846 | 14.5213 | 14.5213 | No | Si
20 | 32 | -0.375 | 0.525 | 11.0871 | 11.0871 | 14.5249 | 14.5249 | No | Si
20 | 33 | -0.375 | 0.6 | 11.0896 | 11.0896 | 14.5284 | 14.5284 | No | Si
20 | 34 | -0.375 | 0.675 | 11.0921 | 11.0921 | 14.5319 | 14.5319 | No | Si
20 | 35 | -0.375 | 0.75 | 11.0946 | 11.0946 | 14.5354 | 14.5354 | No | Si
20 | 36 | -0.375 | 0.825 | 11.097 | 11.097 | 14.5389 | 14.5389 | No | Si
20 | 37 | -0.375 | 0.9 | 11.0995 | 11.0995 | 14.5424 | 14.5424 | No | Si
20 | 38 | -0.375 | 0.975 | 11.102 | 11.102 | 14.5459 | 14.5459 | No | Si
20 | 39 | -0.375 | 1.05 | 11.1045 | 11.1045 | 14.5494 | 14.5494 | No | Si
20 | 40 | -0.375 | 1.125 | 11.107 | 11.107 | 14.5529 | 14.5529 | No | Si
20 | 41 | -0.375 | 1.2 | 11.1095 | 11.1095 | 14.5564 | 14.5564 | No | Si
20 | 42 | -0.375 | 1.275 | 11.112 | 11.112 | 14.5599 | 14.5599 | No | Si
20 | 43 | -0.375 | 1.35 | 11.1145 | 11.1145 | 14.5634 | 14.5634 | No | Si
20 | 44 | -0.375 | 1.425 | 11.1169 | 11.1169 | 14.5669 | 14.5669 | No | Si
20 | 45 | -0.375 | 1.5 | 11.1194 | 11.1194 | 14.5704 | 14.5704 | No | Si
20 | 46 | -0.375 | 1.575 | 11.1219 | 11.1219 | 14.5739 | 14.5739 | No | Si
20 | 47 | -0.375 | 1.65 | 11.1244 | 11.1244 | 14.5774 | 14.5774 | No | Si
20 | 48 | -0.375 | 1.725 | 11.1269 | 11.1269 | 14.5809 | 14.5809 | No | Si
20 | 49 | -0.375 | 1.8 | 11.1294 | 11.1294 | 14.5844 | 14.5844 | No | Si
20 | 50 | -0.375 | 1.875 | 11.1319 | 11.1319 | 14.5879 | 14.5879 | No | Si
21 | 0 | -0.3 | -1.875 | 11.0082 | 11.0082 | 14.4138 | 14.4138 | No | Si
21 | 1 | -0.3 | -1.8 | 11.0107 | 11.0107 | 14.4173 | 14.4173 | No | Si
21 | 2 | -0.3 | -1.725 | 11.0131 | 11.0131 | 14.4208 | 14.4208 | No | Si
21 | 3 | -0.3 | -1.65 | 11.0156 | 11.0156 | 14.4243 | 14.4243 | No | Si
21 | 4 | -0.3 | -1.575 | 11.0181 | 11.0181 | 14.4278 | 14.4278 | No | Si
21 | 5 | -0.3 | -1.5 | 11.0206 | 11.0206 | 14.4313 | 14.4313 | No | Si
21 | 6 | -0.3 | -1.425 | 11.0231 | 11.0231 | 14.4348 | 14.4348 | No | Si
21 | 7 | -0.3 | -1.35 | 11.0256 | 11.0256 | 14.4383 | 14.4383 | No | Si
21 | 8 | -0.3 | -1.275 | 11.0281 | 11.0281 | 14.4418 | 14.4418 | No | Si
21 | 9 | -0.3 | -1.2 | 11.0306 | 11.0306 | 14.4453 | 14.4453 | No | Si
21 | 10 | -0.3 | -1.125 | 11.033 | 11.033 | 14.4488 | 14.4488 | No | Si
21 | 11 | -0.3 | -1.05 | 11.0355 | 11.0355 | 14.4523 | 14.4523 | No | Si
21 | 12 | -0.3 | -0.975 | 11.038 | 11.038 | 14.4558 | 14.4558 | No | Si
21 | 13 | -0.3 | -0.9 | 11.0405 | 11.0405 | 14.4593 | 14.4593 | No | Si
21 | 14 | -0.3 | -0.825 | 11.043 | 11.043 | 14.4628 | 14.4628 | No | Si
21 | 15 | -0.3 | -0.75 | 11.0455 | 11.0455 | 14.4663 | 14.4663 | No | Si
21 | 16 | -0.3 | -0.675 | 11.048 | 11.048 | 14.4698 | 14.4698 | No | Si
21 | 17 | -0.3 | -0.6 | 11.0505 | 11.0505 | 14.4733 | 14.4733 | No | Si
21 | 18 | -0.3 | -0.525 | 11.0529 | 11.0529 | 14.4768 | 14.4768 | No | Si
21 | 19 | -0.3 | -0.45 | 11.0554 | 11.0554 | 14.4803 | 14.4803 | No | Si
21 | 20 | -0.3 | -0.375 | 11.0579 | 11.0579 | 14.4838 | 14.4838 | No | Si
21 | 21 | -0.3 | -0.3 | 11.0604 | 11.0604 | 14.4873 | 14.4873 | No | Si
21 | 22 | -0.3 | -0.225 | 11.0629 | 11.0629 | 14.4908 | 14.4908 | No | Si
21 | 23 | -0.3 | -0.15 | 11.0654 | 11.0654 | 14.4944 | 14.4944 | No | Si
21 | 24 | -0.3 | -0.075 | 11.0679 | 11.0679 | 14.4979 | 14.4979 | No | Si
21 | 25 | -0.3 | 0 | 11.0704 | 11.0704 | 14.5014 | 14.5014 | No | Si
21 | 26 | -0.3 | 0.075 | 11.0729 | 11.0729 | 14.5049 | 14.5049 | No | Si
21 | 27 | -0.3 | 0.15 | 11.0753 | 11.0753 | 14.5084 | 14.5084 | No | Si
21 | 28 | -0.3 | 0.225 | 11.0778 | 11.0778 | 14.5119 | 14.5119 | No | Si
21 | 29 | -0.3 | 0.3 | 11.0803 | 11.0803 | 14.5154 | 14.5154 | No | Si
21 | 30 | -0.3 | 0.375 | 11.0828 | 11.0828 | 14.5189 | 14.5189 | No | Si
21 | 31 | -0.3 | 0.45 | 11.0853 | 11.0853 | 14.5224 | 14.5224 | No | Si
21 | 32 | -0.3 | 0.525 | 11.0878 | 11.0878 | 14.5259 | 14.5259 | No | Si
21 | 33 | -0.3 | 0.6 | 11.0903 | 11.0903 | 14.5294 | 14.5294 | No | Si
21 | 34 | -0.3 | 0.675 | 11.0928 | 11.0928 | 14.5329 | 14.5329 | No | Si
21 | 35 | -0.3 | 0.75 | 11.0952 | 11.0952 | 14.5364 | 14.5364 | No | Si
21 | 36 | -0.3 | 0.825 | 11.0977 | 11.0977 | 14.5399 | 14.5399 | No | Si
21 | 37 | -0.3 | 0.9 | 11.1002 | 11.1002 | 14.5434 | 14.5434 | No | Si
21 | 38 | -0.3 | 0.975 | 11.1027 | 11.1027 | 14.5469 | 14.5469 | No | Si
21 | 39 | -0.3 | 1.05 | 11.1052 | 11.1052 | 14.5504 | 14.5504 | No | Si
21 | 40 | -0.3 | 1.125 | 11.1077 | 11.1077 | 14.5539 | 14.5539 | No | Si
21 | 41 | -0.3 | 1.2 | 11.1102 | 11.1102 | 14.5574 | 14.5574 | No | Si
21 | 42 | -0.3 | 1.275 | 11.1127 | 11.1127 | 14.5609 | 14.5609 | No | Si
21 | 43 | -0.3 | 1.35 | 11.1152 | 11.1152 | 14.5644 | 14.5644 | No | Si
21 | 44 | -0.3 | 1.425 | 11.1176 | 11.1176 | 14.5679 | 14.5679 | No | Si
21 | 45 | -0.3 | 1.5 | 11.1201 | 11.1201 | 14.5714 | 14.5714 | No | Si
21 | 46 | -0.3 | 1.575 | 11.1226 | 11.1226 | 14.575 | 14.575 | No | Si
21 | 47 | -0.3 | 1.65 | 11.1251 | 11.1251 | 14.5785 | 14.5785 | No | Si
21 | 48 | -0.3 | 1.725 | 11.1276 | 11.1276 | 14.582 | 14.582 | No | Si
21 | 49 | -0.3 | 1.8 | 11.1301 | 11.1301 | 14.5855 | 14.5855 | No | Si
21 | 50 | -0.3 | 1.875 | 11.1326 | 11.1326 | 14.589 | 14.589 | No | Si
22 | 0 | -0.225 | -1.875 | 11.0089 | 11.0089 | 14.4148 | 14.4148 | No | Si
22 | 1 | -0.225 | -1.8 | 11.0113 | 11.0113 | 14.4183 | 14.4183 | No | Si
22 | 2 | -0.225 | -1.725 | 11.0138 | 11.0138 | 14.4218 | 14.4218 | No | Si
22 | 3 | -0.225 | -1.65 | 11.0163 | 11.0163 | 14.4253 | 14.4253 | No | Si
22 | 4 | -0.225 | -1.575 | 11.0188 | 11.0188 | 14.4288 | 14.4288 | No | Si
22 | 5 | -0.225 | -1.5 | 11.0213 | 11.0213 | 14.4323 | 14.4323 | No | Si
22 | 6 | -0.225 | -1.425 | 11.0238 | 11.0238 | 14.4358 | 14.4358 | No | Si
22 | 7 | -0.225 | -1.35 | 11.0263 | 11.0263 | 14.4393 | 14.4393 | No | Si
22 | 8 | -0.225 | -1.275 | 11.0288 | 11.0288 | 14.4428 | 14.4428 | No | Si
22 | 9 | -0.225 | -1.2 | 11.0312 | 11.0312 | 14.4463 | 14.4463 | No | Si
22 | 10 | -0.225 | -1.125 | 11.0337 | 11.0337 | 14.4498 | 14.4498 | No | Si
22 | 11 | -0.225 | -1.05 | 11.0362 | 11.0362 | 14.4533 | 14.4533 | No | Si
22 | 12 | -0.225 | -0.975 | 11.0387 | 11.0387 | 14.4568 | 14.4568 | No | Si
22 | 13 | -0.225 | -0.9 | 11.0412 | 11.0412 | 14.4603 | 14.4603 | No | Si
22 | 14 | -0.225 | -0.825 | 11.0437 | 11.0437 | 14.4639 | 14.4639 | No | Si
22 | 15 | -0.225 | -0.75 | 11.0462 | 11.0462 | 14.4674 | 14.4674 | No | Si
22 | 16 | -0.225 | -0.675 | 11.0487 | 11.0487 | 14.4709 | 14.4709 | No | Si
22 | 17 | -0.225 | -0.6 | 11.0512 | 11.0512 | 14.4744 | 14.4744 | No | Si
22 | 18 | -0.225 | -0.525 | 11.0536 | 11.0536 | 14.4779 | 14.4779 | No | Si
22 | 19 | -0.225 | -0.45 | 11.0561 | 11.0561 | 14.4814 | 14.4814 | No | Si
22 | 20 | -0.225 | -0.375 | 11.0586 | 11.0586 | 14.4849 | 14.4849 | No | Si
22 | 21 | -0.225 | -0.3 | 11.0611 | 11.0611 | 14.4884 | 14.4884 | No | Si
22 | 22 | -0.225 | -0.225 | 11.0636 | 11.0636 | 14.4919 | 14.4919 | No | Si
22 | 23 | -0.225 | -0.15 | 11.0661 | 11.0661 | 14.4954 | 14.4954 | No | Si
22 | 24 | -0.225 | -0.075 | 11.0686 | 11.0686 | 14.4989 | 14.4989 | No | Si
22 | 25 | -0.225 | 0 | 11.0711 | 11.0711 | 14.5024 | 14.5024 | No | Si
22 | 26 | -0.225 | 0.075 | 11.0735 | 11.0735 | 14.5059 | 14.5059 | No | Si
22 | 27 | -0.225 | 0.15 | 11.076 | 11.076 | 14.5094 | 14.5094 | No | Si
22 | 28 | -0.225 | 0.225 | 11.0785 | 11.0785 | 14.5129 | 14.5129 | No | Si
22 | 29 | -0.225 | 0.3 | 11.081 | 11.081 | 14.5164 | 14.5164 | No | Si
22 | 30 | -0.225 | 0.375 | 11.0835 | 11.0835 | 14.5199 | 14.5199 | No | Si
22 | 31 | -0.225 | 0.45 | 11.086 | 11.086 | 14.5234 | 14.5234 | No | Si
22 | 32 | -0.225 | 0.525 | 11.0885 | 11.0885 | 14.5269 | 14.5269 | No | Si
22 | 33 | -0.225 | 0.6 | 11.091 | 11.091 | 14.5304 | 14.5304 | No | Si
22 | 34 | -0.225 | 0.675 | 11.0935 | 11.0935 | 14.5339 | 14.5339 | No | Si
22 | 35 | -0.225 | 0.75 | 11.0959 | 11.0959 | 14.5374 | 14.5374 | No | Si
22 | 36 | -0.225 | 0.825 | 11.0984 | 11.0984 | 14.5409 | 14.5409 | No | Si
22 | 37 | -0.225 | 0.9 | 11.1009 | 11.1009 | 14.5445 | 14.5445 | No | Si
22 | 38 | -0.225 | 0.975 | 11.1034 | 11.1034 | 14.548 | 14.548 | No | Si
22 | 39 | -0.225 | 1.05 | 11.1059 | 11.1059 | 14.5515 | 14.5515 | No | Si
22 | 40 | -0.225 | 1.125 | 11.1084 | 11.1084 | 14.555 | 14.555 | No | Si
22 | 41 | -0.225 | 1.2 | 11.1109 | 11.1109 | 14.5585 | 14.5585 | No | Si
22 | 42 | -0.225 | 1.275 | 11.1134 | 11.1134 | 14.562 | 14.562 | No | Si
22 | 43 | -0.225 | 1.35 | 11.1158 | 11.1158 | 14.5655 | 14.5655 | No | Si
22 | 44 | -0.225 | 1.425 | 11.1183 | 11.1183 | 14.569 | 14.569 | No | Si
22 | 45 | -0.225 | 1.5 | 11.1208 | 11.1208 | 14.5725 | 14.5725 | No | Si
22 | 46 | -0.225 | 1.575 | 11.1233 | 11.1233 | 14.576 | 14.576 | No | Si
22 | 47 | -0.225 | 1.65 | 11.1258 | 11.1258 | 14.5795 | 14.5795 | No | Si
22 | 48 | -0.225 | 1.725 | 11.1283 | 11.1283 | 14.583 | 14.583 | No | Si
22 | 49 | -0.225 | 1.8 | 11.1308 | 11.1308 | 14.5865 | 14.5865 | No | Si
22 | 50 | -0.225 | 1.875 | 11.1333 | 11.1333 | 14.59 | 14.59 | No | Si
23 | 0 | -0.15 | -1.875 | 11.0096 | 11.0096 | 14.4158 | 14.4158 | No | Si
23 | 1 | -0.15 | -1.8 | 11.012 | 11.012 | 14.4193 | 14.4193 | No | Si
23 | 2 | -0.15 | -1.725 | 11.0145 | 11.0145 | 14.4228 | 14.4228 | No | Si
23 | 3 | -0.15 | -1.65 | 11.017 | 11.017 | 14.4263 | 14.4263 | No | Si
23 | 4 | -0.15 | -1.575 | 11.0195 | 11.0195 | 14.4298 | 14.4298 | No | Si
23 | 5 | -0.15 | -1.5 | 11.022 | 11.022 | 14.4333 | 14.4333 | No | Si
23 | 6 | -0.15 | -1.425 | 11.0245 | 11.0245 | 14.4369 | 14.4369 | No | Si
23 | 7 | -0.15 | -1.35 | 11.027 | 11.027 | 14.4404 | 14.4404 | No | Si
23 | 8 | -0.15 | -1.275 | 11.0295 | 11.0295 | 14.4439 | 14.4439 | No | Si
23 | 9 | -0.15 | -1.2 | 11.0319 | 11.0319 | 14.4474 | 14.4474 | No | Si
23 | 10 | -0.15 | -1.125 | 11.0344 | 11.0344 | 14.4509 | 14.4509 | No | Si
23 | 11 | -0.15 | -1.05 | 11.0369 | 11.0369 | 14.4544 | 14.4544 | No | Si
23 | 12 | -0.15 | -0.975 | 11.0394 | 11.0394 | 14.4579 | 14.4579 | No | Si
23 | 13 | -0.15 | -0.9 | 11.0419 | 11.0419 | 14.4614 | 14.4614 | No | Si
23 | 14 | -0.15 | -0.825 | 11.0444 | 11.0444 | 14.4649 | 14.4649 | No | Si
23 | 15 | -0.15 | -0.75 | 11.0469 | 11.0469 | 14.4684 | 14.4684 | No | Si
23 | 16 | -0.15 | -0.675 | 11.0494 | 11.0494 | 14.4719 | 14.4719 | No | Si
23 | 17 | -0.15 | -0.6 | 11.0518 | 11.0518 | 14.4754 | 14.4754 | No | Si
23 | 18 | -0.15 | -0.525 | 11.0543 | 11.0543 | 14.4789 | 14.4789 | No | Si
23 | 19 | -0.15 | -0.45 | 11.0568 | 11.0568 | 14.4824 | 14.4824 | No | Si
23 | 20 | -0.15 | -0.375 | 11.0593 | 11.0593 | 14.4859 | 14.4859 | No | Si
23 | 21 | -0.15 | -0.3 | 11.0618 | 11.0618 | 14.4894 | 14.4894 | No | Si
23 | 22 | -0.15 | -0.225 | 11.0643 | 11.0643 | 14.4929 | 14.4929 | No | Si
23 | 23 | -0.15 | -0.15 | 11.0668 | 11.0668 | 14.4964 | 14.4964 | Si | Si
23 | 24 | -0.15 | -0.075 | 11.0693 | 11.0693 | 14.4999 | 14.4999 | Si | Si
23 | 25 | -0.15 | 0 | 11.0718 | 11.0718 | 14.5034 | 14.5034 | Si | Si
23 | 26 | -0.15 | 0.075 | 11.0742 | 11.0742 | 14.5069 | 14.5069 | Si | Si
23 | 27 | -0.15 | 0.15 | 11.0767 | 11.0767 | 14.5104 | 14.5104 | Si | Si
23 | 28 | -0.15 | 0.225 | 11.0792 | 11.0792 | 14.5139 | 14.5139 | No | Si
23 | 29 | -0.15 | 0.3 | 11.0817 | 11.0817 | 14.5175 | 14.5175 | No | Si
23 | 30 | -0.15 | 0.375 | 11.0842 | 11.0842 | 14.521 | 14.521 | No | Si
23 | 31 | -0.15 | 0.45 | 11.0867 | 11.0867 | 14.5245 | 14.5245 | No | Si
23 | 32 | -0.15 | 0.525 | 11.0892 | 11.0892 | 14.528 | 14.528 | No | Si
23 | 33 | -0.15 | 0.6 | 11.0917 | 11.0917 | 14.5315 | 14.5315 | No | Si
23 | 34 | -0.15 | 0.675 | 11.0941 | 11.0941 | 14.535 | 14.535 | No | Si
23 | 35 | -0.15 | 0.75 | 11.0966 | 11.0966 | 14.5385 | 14.5385 | No | Si
23 | 36 | -0.15 | 0.825 | 11.0991 | 11.0991 | 14.542 | 14.542 | No | Si
23 | 37 | -0.15 | 0.9 | 11.1016 | 11.1016 | 14.5455 | 14.5455 | No | Si
23 | 38 | -0.15 | 0.975 | 11.1041 | 11.1041 | 14.549 | 14.549 | No | Si
23 | 39 | -0.15 | 1.05 | 11.1066 | 11.1066 | 14.5525 | 14.5525 | No | Si
23 | 40 | -0.15 | 1.125 | 11.1091 | 11.1091 | 14.556 | 14.556 | No | Si
23 | 41 | -0.15 | 1.2 | 11.1116 | 11.1116 | 14.5595 | 14.5595 | No | Si
23 | 42 | -0.15 | 1.275 | 11.1141 | 11.1141 | 14.563 | 14.563 | No | Si
23 | 43 | -0.15 | 1.35 | 11.1165 | 11.1165 | 14.5665 | 14.5665 | No | Si
23 | 44 | -0.15 | 1.425 | 11.119 | 11.119 | 14.57 | 14.57 | No | Si
23 | 45 | -0.15 | 1.5 | 11.1215 | 11.1215 | 14.5735 | 14.5735 | No | Si
23 | 46 | -0.15 | 1.575 | 11.124 | 11.124 | 14.577 | 14.577 | No | Si
23 | 47 | -0.15 | 1.65 | 11.1265 | 11.1265 | 14.5805 | 14.5805 | No | Si
23 | 48 | -0.15 | 1.725 | 11.129 | 11.129 | 14.584 | 14.584 | No | Si
23 | 49 | -0.15 | 1.8 | 11.1315 | 11.1315 | 14.5875 | 14.5875 | No | Si
23 | 50 | -0.15 | 1.875 | 11.134 | 11.134 | 14.591 | 14.591 | No | Si
24 | 0 | -0.075 | -1.875 | 11.0102 | 11.0102 | 14.4169 | 14.4169 | No | Si
24 | 1 | -0.075 | -1.8 | 11.0127 | 11.0127 | 14.4204 | 14.4204 | No | Si
24 | 2 | -0.075 | -1.725 | 11.0152 | 11.0152 | 14.4239 | 14.4239 | No | Si
24 | 3 | -0.075 | -1.65 | 11.0177 | 11.0177 | 14.4274 | 14.4274 | No | Si
24 | 4 | -0.075 | -1.575 | 11.0202 | 11.0202 | 14.4309 | 14.4309 | No | Si
24 | 5 | -0.075 | -1.5 | 11.0227 | 11.0227 | 14.4344 | 14.4344 | No | Si
24 | 6 | -0.075 | -1.425 | 11.0252 | 11.0252 | 14.4379 | 14.4379 | No | Si
24 | 7 | -0.075 | -1.35 | 11.0277 | 11.0277 | 14.4414 | 14.4414 | No | Si
24 | 8 | -0.075 | -1.275 | 11.0301 | 11.0301 | 14.4449 | 14.4449 | No | Si
24 | 9 | -0.075 | -1.2 | 11.0326 | 11.0326 | 14.4484 | 14.4484 | No | Si
24 | 10 | -0.075 | -1.125 | 11.0351 | 11.0351 | 14.4519 | 14.4519 | No | Si
24 | 11 | -0.075 | -1.05 | 11.0376 | 11.0376 | 14.4554 | 14.4554 | No | Si
24 | 12 | -0.075 | -0.975 | 11.0401 | 11.0401 | 14.4589 | 14.4589 | No | Si
24 | 13 | -0.075 | -0.9 | 11.0426 | 11.0426 | 14.4624 | 14.4624 | No | Si
24 | 14 | -0.075 | -0.825 | 11.0451 | 11.0451 | 14.4659 | 14.4659 | No | Si
24 | 15 | -0.075 | -0.75 | 11.0476 | 11.0476 | 14.4694 | 14.4694 | No | Si
24 | 16 | -0.075 | -0.675 | 11.0501 | 11.0501 | 14.4729 | 14.4729 | No | Si
24 | 17 | -0.075 | -0.6 | 11.0525 | 11.0525 | 14.4764 | 14.4764 | No | Si
24 | 18 | -0.075 | -0.525 | 11.055 | 11.055 | 14.4799 | 14.4799 | No | Si
24 | 19 | -0.075 | -0.45 | 11.0575 | 11.0575 | 14.4834 | 14.4834 | No | Si
24 | 20 | -0.075 | -0.375 | 11.06 | 11.06 | 14.487 | 14.487 | No | Si
24 | 21 | -0.075 | -0.3 | 11.0625 | 11.0625 | 14.4905 | 14.4905 | No | Si
24 | 22 | -0.075 | -0.225 | 11.065 | 11.065 | 14.494 | 14.494 | No | Si
24 | 23 | -0.075 | -0.15 | 11.0675 | 11.0675 | 14.4975 | 14.4975 | Si | Si
24 | 24 | -0.075 | -0.075 | 11.07 | 11.07 | 14.501 | 14.501 | Si | Si
24 | 25 | -0.075 | 0 | 11.0724 | 11.0724 | 14.5045 | 14.5045 | Si | Si
24 | 26 | -0.075 | 0.075 | 11.0749 | 11.0749 | 14.508 | 14.508 | Si | Si
24 | 27 | -0.075 | 0.15 | 11.0774 | 11.0774 | 14.5115 | 14.5115 | Si | Si
24 | 28 | -0.075 | 0.225 | 11.0799 | 11.0799 | 14.515 | 14.515 | No | Si
24 | 29 | -0.075 | 0.3 | 11.0824 | 11.0824 | 14.5185 | 14.5185 | No | Si
24 | 30 | -0.075 | 0.375 | 11.0849 | 11.0849 | 14.522 | 14.522 | No | Si
24 | 31 | -0.075 | 0.45 | 11.0874 | 11.0874 | 14.5255 | 14.5255 | No | Si
24 | 32 | -0.075 | 0.525 | 11.0899 | 11.0899 | 14.529 | 14.529 | No | Si
24 | 33 | -0.075 | 0.6 | 11.0924 | 11.0924 | 14.5325 | 14.5325 | No | Si
24 | 34 | -0.075 | 0.675 | 11.0948 | 11.0948 | 14.536 | 14.536 | No | Si
24 | 35 | -0.075 | 0.75 | 11.0973 | 11.0973 | 14.5395 | 14.5395 | No | Si
24 | 36 | -0.075 | 0.825 | 11.0998 | 11.0998 | 14.543 | 14.543 | No | Si
24 | 37 | -0.075 | 0.9 | 11.1023 | 11.1023 | 14.5465 | 14.5465 | No | Si
24 | 38 | -0.075 | 0.975 | 11.1048 | 11.1048 | 14.55 | 14.55 | No | Si
24 | 39 | -0.075 | 1.05 | 11.1073 | 11.1073 | 14.5535 | 14.5535 | No | Si
24 | 40 | -0.075 | 1.125 | 11.1098 | 11.1098 | 14.557 | 14.557 | No | Si
24 | 41 | -0.075 | 1.2 | 11.1123 | 11.1123 | 14.5605 | 14.5605 | No | Si
24 | 42 | -0.075 | 1.275 | 11.1147 | 11.1147 | 14.564 | 14.564 | No | Si
24 | 43 | -0.075 | 1.35 | 11.1172 | 11.1172 | 14.5676 | 14.5676 | No | Si
24 | 44 | -0.075 | 1.425 | 11.1197 | 11.1197 | 14.5711 | 14.5711 | No | Si
24 | 45 | -0.075 | 1.5 | 11.1222 | 11.1222 | 14.5746 | 14.5746 | No | Si
24 | 46 | -0.075 | 1.575 | 11.1247 | 11.1247 | 14.5781 | 14.5781 | No | Si
24 | 47 | -0.075 | 1.65 | 11.1272 | 11.1272 | 14.5816 | 14.5816 | No | Si
24 | 48 | -0.075 | 1.725 | 11.1297 | 11.1297 | 14.5851 | 14.5851 | No | Si
24 | 49 | -0.075 | 1.8 | 11.1322 | 11.1322 | 14.5886 | 14.5886 | No | Si
24 | 50 | -0.075 | 1.875 | 11.1346 | 11.1346 | 14.5921 | 14.5921 | No | Si
25 | 0 | 0 | -1.875 | 11.0109 | 11.0109 | 14.4179 | 14.4179 | No | Si
25 | 1 | 0 | -1.8 | 11.0134 | 11.0134 | 14.4214 | 14.4214 | No | Si
25 | 2 | 0 | -1.725 | 11.0159 | 11.0159 | 14.4249 | 14.4249 | No | Si
25 | 3 | 0 | -1.65 | 11.0184 | 11.0184 | 14.4284 | 14.4284 | No | Si
25 | 4 | 0 | -1.575 | 11.0209 | 11.0209 | 14.4319 | 14.4319 | No | Si
25 | 5 | 0 | -1.5 | 11.0234 | 11.0234 | 14.4354 | 14.4354 | No | Si
25 | 6 | 0 | -1.425 | 11.0259 | 11.0259 | 14.4389 | 14.4389 | No | Si
25 | 7 | 0 | -1.35 | 11.0284 | 11.0284 | 14.4424 | 14.4424 | No | Si
25 | 8 | 0 | -1.275 | 11.0308 | 11.0308 | 14.4459 | 14.4459 | No | Si
25 | 9 | 0 | -1.2 | 11.0333 | 11.0333 | 14.4494 | 14.4494 | No | Si
25 | 10 | 0 | -1.125 | 11.0358 | 11.0358 | 14.4529 | 14.4529 | No | Si
25 | 11 | 0 | -1.05 | 11.0383 | 11.0383 | 14.4565 | 14.4565 | No | Si
25 | 12 | 0 | -0.975 | 11.0408 | 11.0408 | 14.46 | 14.46 | No | Si
25 | 13 | 0 | -0.9 | 11.0433 | 11.0433 | 14.4635 | 14.4635 | No | Si
25 | 14 | 0 | -0.825 | 11.0458 | 11.0458 | 14.467 | 14.467 | No | Si
25 | 15 | 0 | -0.75 | 11.0483 | 11.0483 | 14.4705 | 14.4705 | No | Si
25 | 16 | 0 | -0.675 | 11.0507 | 11.0507 | 14.474 | 14.474 | No | Si
25 | 17 | 0 | -0.6 | 11.0532 | 11.0532 | 14.4775 | 14.4775 | No | Si
25 | 18 | 0 | -0.525 | 11.0557 | 11.0557 | 14.481 | 14.481 | No | Si
25 | 19 | 0 | -0.45 | 11.0582 | 11.0582 | 14.4845 | 14.4845 | No | Si
25 | 20 | 0 | -0.375 | 11.0607 | 11.0607 | 14.488 | 14.488 | No | Si
25 | 21 | 0 | -0.3 | 11.0632 | 11.0632 | 14.4915 | 14.4915 | No | Si
25 | 22 | 0 | -0.225 | 11.0657 | 11.0657 | 14.495 | 14.495 | No | Si
25 | 23 | 0 | -0.15 | 11.0682 | 11.0682 | 14.4985 | 14.4985 | Si | Si
25 | 24 | 0 | -0.075 | 11.0707 | 11.0707 | 14.502 | 14.502 | Si | Si
25 | 25 | 0 | 0 | 11.0731 | 11.0731 | 14.5055 | 14.5055 | Si | Si
25 | 26 | 0 | 0.075 | 11.0756 | 11.0756 | 14.509 | 14.509 | Si | Si
25 | 27 | 0 | 0.15 | 11.0781 | 11.0781 | 14.5125 | 14.5125 | Si | Si
25 | 28 | 0 | 0.225 | 11.0806 | 11.0806 | 14.516 | 14.516 | No | Si
25 | 29 | 0 | 0.3 | 11.0831 | 11.0831 | 14.5195 | 14.5195 | No | Si
25 | 30 | 0 | 0.375 | 11.0856 | 11.0856 | 14.523 | 14.523 | No | Si
25 | 31 | 0 | 0.45 | 11.0881 | 11.0881 | 14.5265 | 14.5265 | No | Si
25 | 32 | 0 | 0.525 | 11.0906 | 11.0906 | 14.53 | 14.53 | No | Si
25 | 33 | 0 | 0.6 | 11.093 | 11.093 | 14.5335 | 14.5335 | No | Si
25 | 34 | 0 | 0.675 | 11.0955 | 11.0955 | 14.5371 | 14.5371 | No | Si
25 | 35 | 0 | 0.75 | 11.098 | 11.098 | 14.5406 | 14.5406 | No | Si
25 | 36 | 0 | 0.825 | 11.1005 | 11.1005 | 14.5441 | 14.5441 | No | Si
25 | 37 | 0 | 0.9 | 11.103 | 11.103 | 14.5476 | 14.5476 | No | Si
25 | 38 | 0 | 0.975 | 11.1055 | 11.1055 | 14.5511 | 14.5511 | No | Si
25 | 39 | 0 | 1.05 | 11.108 | 11.108 | 14.5546 | 14.5546 | No | Si
25 | 40 | 0 | 1.125 | 11.1105 | 11.1105 | 14.5581 | 14.5581 | No | Si
25 | 41 | 0 | 1.2 | 11.113 | 11.113 | 14.5616 | 14.5616 | No | Si
25 | 42 | 0 | 1.275 | 11.1154 | 11.1154 | 14.5651 | 14.5651 | No | Si
25 | 43 | 0 | 1.35 | 11.1179 | 11.1179 | 14.5686 | 14.5686 | No | Si
25 | 44 | 0 | 1.425 | 11.1204 | 11.1204 | 14.5721 | 14.5721 | No | Si
25 | 45 | 0 | 1.5 | 11.1229 | 11.1229 | 14.5756 | 14.5756 | No | Si
25 | 46 | 0 | 1.575 | 11.1254 | 11.1254 | 14.5791 | 14.5791 | No | Si
25 | 47 | 0 | 1.65 | 11.1279 | 11.1279 | 14.5826 | 14.5826 | No | Si
25 | 48 | 0 | 1.725 | 11.1304 | 11.1304 | 14.5861 | 14.5861 | No | Si
25 | 49 | 0 | 1.8 | 11.1329 | 11.1329 | 14.5896 | 14.5896 | No | Si
25 | 50 | 0 | 1.875 | 11.1353 | 11.1353 | 14.5931 | 14.5931 | No | Si
26 | 0 | 0.075 | -1.875 | 11.0116 | 11.0116 | 14.4189 | 14.4189 | No | Si
26 | 1 | 0.075 | -1.8 | 11.0141 | 11.0141 | 14.4224 | 14.4224 | No | Si
26 | 2 | 0.075 | -1.725 | 11.0166 | 11.0166 | 14.4259 | 14.4259 | No | Si
26 | 3 | 0.075 | -1.65 | 11.0191 | 11.0191 | 14.4295 | 14.4295 | No | Si
26 | 4 | 0.075 | -1.575 | 11.0216 | 11.0216 | 14.433 | 14.433 | No | Si
26 | 5 | 0.075 | -1.5 | 11.0241 | 11.0241 | 14.4365 | 14.4365 | No | Si
26 | 6 | 0.075 | -1.425 | 11.0266 | 11.0266 | 14.44 | 14.44 | No | Si
26 | 7 | 0.075 | -1.35 | 11.029 | 11.029 | 14.4435 | 14.4435 | No | Si
26 | 8 | 0.075 | -1.275 | 11.0315 | 11.0315 | 14.447 | 14.447 | No | Si
26 | 9 | 0.075 | -1.2 | 11.034 | 11.034 | 14.4505 | 14.4505 | No | Si
26 | 10 | 0.075 | -1.125 | 11.0365 | 11.0365 | 14.454 | 14.454 | No | Si
26 | 11 | 0.075 | -1.05 | 11.039 | 11.039 | 14.4575 | 14.4575 | No | Si
26 | 12 | 0.075 | -0.975 | 11.0415 | 11.0415 | 14.461 | 14.461 | No | Si
26 | 13 | 0.075 | -0.9 | 11.044 | 11.044 | 14.4645 | 14.4645 | No | Si
26 | 14 | 0.075 | -0.825 | 11.0465 | 11.0465 | 14.468 | 14.468 | No | Si
26 | 15 | 0.075 | -0.75 | 11.049 | 11.049 | 14.4715 | 14.4715 | No | Si
26 | 16 | 0.075 | -0.675 | 11.0514 | 11.0514 | 14.475 | 14.475 | No | Si
26 | 17 | 0.075 | -0.6 | 11.0539 | 11.0539 | 14.4785 | 14.4785 | No | Si
26 | 18 | 0.075 | -0.525 | 11.0564 | 11.0564 | 14.482 | 14.482 | No | Si
26 | 19 | 0.075 | -0.45 | 11.0589 | 11.0589 | 14.4855 | 14.4855 | No | Si
26 | 20 | 0.075 | -0.375 | 11.0614 | 11.0614 | 14.489 | 14.489 | No | Si
26 | 21 | 0.075 | -0.3 | 11.0639 | 11.0639 | 14.4925 | 14.4925 | No | Si
26 | 22 | 0.075 | -0.225 | 11.0664 | 11.0664 | 14.496 | 14.496 | No | Si
26 | 23 | 0.075 | -0.15 | 11.0689 | 11.0689 | 14.4995 | 14.4995 | Si | Si
26 | 24 | 0.075 | -0.075 | 11.0713 | 11.0713 | 14.503 | 14.503 | Si | Si
26 | 25 | 0.075 | 0 | 11.0738 | 11.0738 | 14.5065 | 14.5065 | Si | Si
26 | 26 | 0.075 | 0.075 | 11.0763 | 11.0763 | 14.5101 | 14.5101 | Si | Si
26 | 27 | 0.075 | 0.15 | 11.0788 | 11.0788 | 14.5136 | 14.5136 | Si | Si
26 | 28 | 0.075 | 0.225 | 11.0813 | 11.0813 | 14.5171 | 14.5171 | No | Si
26 | 29 | 0.075 | 0.3 | 11.0838 | 11.0838 | 14.5206 | 14.5206 | No | Si
26 | 30 | 0.075 | 0.375 | 11.0863 | 11.0863 | 14.5241 | 14.5241 | No | Si
26 | 31 | 0.075 | 0.45 | 11.0888 | 11.0888 | 14.5276 | 14.5276 | No | Si
26 | 32 | 0.075 | 0.525 | 11.0913 | 11.0913 | 14.5311 | 14.5311 | No | Si
26 | 33 | 0.075 | 0.6 | 11.0937 | 11.0937 | 14.5346 | 14.5346 | No | Si
26 | 34 | 0.075 | 0.675 | 11.0962 | 11.0962 | 14.5381 | 14.5381 | No | Si
26 | 35 | 0.075 | 0.75 | 11.0987 | 11.0987 | 14.5416 | 14.5416 | No | Si
26 | 36 | 0.075 | 0.825 | 11.1012 | 11.1012 | 14.5451 | 14.5451 | No | Si
26 | 37 | 0.075 | 0.9 | 11.1037 | 11.1037 | 14.5486 | 14.5486 | No | Si
26 | 38 | 0.075 | 0.975 | 11.1062 | 11.1062 | 14.5521 | 14.5521 | No | Si
26 | 39 | 0.075 | 1.05 | 11.1087 | 11.1087 | 14.5556 | 14.5556 | No | Si
26 | 40 | 0.075 | 1.125 | 11.1112 | 11.1112 | 14.5591 | 14.5591 | No | Si
26 | 41 | 0.075 | 1.2 | 11.1136 | 11.1136 | 14.5626 | 14.5626 | No | Si
26 | 42 | 0.075 | 1.275 | 11.1161 | 11.1161 | 14.5661 | 14.5661 | No | Si
26 | 43 | 0.075 | 1.35 | 11.1186 | 11.1186 | 14.5696 | 14.5696 | No | Si
26 | 44 | 0.075 | 1.425 | 11.1211 | 11.1211 | 14.5731 | 14.5731 | No | Si
26 | 45 | 0.075 | 1.5 | 11.1236 | 11.1236 | 14.5766 | 14.5766 | No | Si
26 | 46 | 0.075 | 1.575 | 11.1261 | 11.1261 | 14.5801 | 14.5801 | No | Si
26 | 47 | 0.075 | 1.65 | 11.1286 | 11.1286 | 14.5836 | 14.5836 | No | Si
26 | 48 | 0.075 | 1.725 | 11.1311 | 11.1311 | 14.5871 | 14.5871 | No | Si
26 | 49 | 0.075 | 1.8 | 11.1335 | 11.1335 | 14.5907 | 14.5907 | No | Si
26 | 50 | 0.075 | 1.875 | 11.136 | 11.136 | 14.5942 | 14.5942 | No | Si
27 | 0 | 0.15 | -1.875 | 11.0123 | 11.0123 | 14.42 | 14.42 | No | Si
27 | 1 | 0.15 | -1.8 | 11.0148 | 11.0148 | 14.4235 | 14.4235 | No | Si
27 | 2 | 0.15 | -1.725 | 11.0173 | 11.0173 | 14.427 | 14.427 | No | Si
27 | 3 | 0.15 | -1.65 | 11.0198 | 11.0198 | 14.4305 | 14.4305 | No | Si
27 | 4 | 0.15 | -1.575 | 11.0223 | 11.0223 | 14.434 | 14.434 | No | Si
27 | 5 | 0.15 | -1.5 | 11.0248 | 11.0248 | 14.4375 | 14.4375 | No | Si
27 | 6 | 0.15 | -1.425 | 11.0273 | 11.0273 | 14.441 | 14.441 | No | Si
27 | 7 | 0.15 | -1.35 | 11.0297 | 11.0297 | 14.4445 | 14.4445 | No | Si
27 | 8 | 0.15 | -1.275 | 11.0322 | 11.0322 | 14.448 | 14.448 | No | Si
27 | 9 | 0.15 | -1.2 | 11.0347 | 11.0347 | 14.4515 | 14.4515 | No | Si
27 | 10 | 0.15 | -1.125 | 11.0372 | 11.0372 | 14.455 | 14.455 | No | Si
27 | 11 | 0.15 | -1.05 | 11.0397 | 11.0397 | 14.4585 | 14.4585 | No | Si
27 | 12 | 0.15 | -0.975 | 11.0422 | 11.0422 | 14.462 | 14.462 | No | Si
27 | 13 | 0.15 | -0.9 | 11.0447 | 11.0447 | 14.4655 | 14.4655 | No | Si
27 | 14 | 0.15 | -0.825 | 11.0472 | 11.0472 | 14.469 | 14.469 | No | Si
27 | 15 | 0.15 | -0.75 | 11.0496 | 11.0496 | 14.4725 | 14.4725 | No | Si
27 | 16 | 0.15 | -0.675 | 11.0521 | 11.0521 | 14.476 | 14.476 | No | Si
27 | 17 | 0.15 | -0.6 | 11.0546 | 11.0546 | 14.4796 | 14.4796 | No | Si
27 | 18 | 0.15 | -0.525 | 11.0571 | 11.0571 | 14.4831 | 14.4831 | No | Si
27 | 19 | 0.15 | -0.45 | 11.0596 | 11.0596 | 14.4866 | 14.4866 | No | Si
27 | 20 | 0.15 | -0.375 | 11.0621 | 11.0621 | 14.4901 | 14.4901 | No | Si
27 | 21 | 0.15 | -0.3 | 11.0646 | 11.0646 | 14.4936 | 14.4936 | No | Si
27 | 22 | 0.15 | -0.225 | 11.0671 | 11.0671 | 14.4971 | 14.4971 | No | Si
27 | 23 | 0.15 | -0.15 | 11.0696 | 11.0696 | 14.5006 | 14.5006 | Si | Si
27 | 24 | 0.15 | -0.075 | 11.072 | 11.072 | 14.5041 | 14.5041 | Si | Si
27 | 25 | 0.15 | 0 | 11.0745 | 11.0745 | 14.5076 | 14.5076 | Si | Si
27 | 26 | 0.15 | 0.075 | 11.077 | 11.077 | 14.5111 | 14.5111 | Si | Si
27 | 27 | 0.15 | 0.15 | 11.0795 | 11.0795 | 14.5146 | 14.5146 | Si | Si
27 | 28 | 0.15 | 0.225 | 11.082 | 11.082 | 14.5181 | 14.5181 | No | Si
27 | 29 | 0.15 | 0.3 | 11.0845 | 11.0845 | 14.5216 | 14.5216 | No | Si
27 | 30 | 0.15 | 0.375 | 11.087 | 11.087 | 14.5251 | 14.5251 | No | Si
27 | 31 | 0.15 | 0.45 | 11.0895 | 11.0895 | 14.5286 | 14.5286 | No | Si
27 | 32 | 0.15 | 0.525 | 11.0919 | 11.0919 | 14.5321 | 14.5321 | No | Si
27 | 33 | 0.15 | 0.6 | 11.0944 | 11.0944 | 14.5356 | 14.5356 | No | Si
27 | 34 | 0.15 | 0.675 | 11.0969 | 11.0969 | 14.5391 | 14.5391 | No | Si
27 | 35 | 0.15 | 0.75 | 11.0994 | 11.0994 | 14.5426 | 14.5426 | No | Si
27 | 36 | 0.15 | 0.825 | 11.1019 | 11.1019 | 14.5461 | 14.5461 | No | Si
27 | 37 | 0.15 | 0.9 | 11.1044 | 11.1044 | 14.5496 | 14.5496 | No | Si
27 | 38 | 0.15 | 0.975 | 11.1069 | 11.1069 | 14.5531 | 14.5531 | No | Si
27 | 39 | 0.15 | 1.05 | 11.1094 | 11.1094 | 14.5566 | 14.5566 | No | Si
27 | 40 | 0.15 | 1.125 | 11.1119 | 11.1119 | 14.5602 | 14.5602 | No | Si
27 | 41 | 0.15 | 1.2 | 11.1143 | 11.1143 | 14.5637 | 14.5637 | No | Si
27 | 42 | 0.15 | 1.275 | 11.1168 | 11.1168 | 14.5672 | 14.5672 | No | Si
27 | 43 | 0.15 | 1.35 | 11.1193 | 11.1193 | 14.5707 | 14.5707 | No | Si
27 | 44 | 0.15 | 1.425 | 11.1218 | 11.1218 | 14.5742 | 14.5742 | No | Si
27 | 45 | 0.15 | 1.5 | 11.1243 | 11.1243 | 14.5777 | 14.5777 | No | Si
27 | 46 | 0.15 | 1.575 | 11.1268 | 11.1268 | 14.5812 | 14.5812 | No | Si
27 | 47 | 0.15 | 1.65 | 11.1293 | 11.1293 | 14.5847 | 14.5847 | No | Si
27 | 48 | 0.15 | 1.725 | 11.1318 | 11.1318 | 14.5882 | 14.5882 | No | Si
27 | 49 | 0.15 | 1.8 | 11.1342 | 11.1342 | 14.5917 | 14.5917 | No | Si
27 | 50 | 0.15 | 1.875 | 11.1367 | 11.1367 | 14.5952 | 14.5952 | No | Si
28 | 0 | 0.225 | -1.875 | 11.013 | 11.013 | 14.421 | 14.421 | No | Si
28 | 1 | 0.225 | -1.8 | 11.0155 | 11.0155 | 14.4245 | 14.4245 | No | Si
28 | 2 | 0.225 | -1.725 | 11.018 | 11.018 | 14.428 | 14.428 | No | Si
28 | 3 | 0.225 | -1.65 | 11.0205 | 11.0205 | 14.4315 | 14.4315 | No | Si
28 | 4 | 0.225 | -1.575 | 11.023 | 11.023 | 14.435 | 14.435 | No | Si
28 | 5 | 0.225 | -1.5 | 11.0255 | 11.0255 | 14.4385 | 14.4385 | No | Si
28 | 6 | 0.225 | -1.425 | 11.0279 | 11.0279 | 14.442 | 14.442 | No | Si
28 | 7 | 0.225 | -1.35 | 11.0304 | 11.0304 | 14.4455 | 14.4455 | No | Si
28 | 8 | 0.225 | -1.275 | 11.0329 | 11.0329 | 14.4491 | 14.4491 | No | Si
28 | 9 | 0.225 | -1.2 | 11.0354 | 11.0354 | 14.4526 | 14.4526 | No | Si
28 | 10 | 0.225 | -1.125 | 11.0379 | 11.0379 | 14.4561 | 14.4561 | No | Si
28 | 11 | 0.225 | -1.05 | 11.0404 | 11.0404 | 14.4596 | 14.4596 | No | Si
28 | 12 | 0.225 | -0.975 | 11.0429 | 11.0429 | 14.4631 | 14.4631 | No | Si
28 | 13 | 0.225 | -0.9 | 11.0454 | 11.0454 | 14.4666 | 14.4666 | No | Si
28 | 14 | 0.225 | -0.825 | 11.0479 | 11.0479 | 14.4701 | 14.4701 | No | Si
28 | 15 | 0.225 | -0.75 | 11.0503 | 11.0503 | 14.4736 | 14.4736 | No | Si
28 | 16 | 0.225 | -0.675 | 11.0528 | 11.0528 | 14.4771 | 14.4771 | No | Si
28 | 17 | 0.225 | -0.6 | 11.0553 | 11.0553 | 14.4806 | 14.4806 | No | Si
28 | 18 | 0.225 | -0.525 | 11.0578 | 11.0578 | 14.4841 | 14.4841 | No | Si
28 | 19 | 0.225 | -0.45 | 11.0603 | 11.0603 | 14.4876 | 14.4876 | No | Si
28 | 20 | 0.225 | -0.375 | 11.0628 | 11.0628 | 14.4911 | 14.4911 | No | Si
28 | 21 | 0.225 | -0.3 | 11.0653 | 11.0653 | 14.4946 | 14.4946 | No | Si
28 | 22 | 0.225 | -0.225 | 11.0678 | 11.0678 | 14.4981 | 14.4981 | No | Si
28 | 23 | 0.225 | -0.15 | 11.0702 | 11.0702 | 14.5016 | 14.5016 | No | Si
28 | 24 | 0.225 | -0.075 | 11.0727 | 11.0727 | 14.5051 | 14.5051 | No | Si
28 | 25 | 0.225 | 0 | 11.0752 | 11.0752 | 14.5086 | 14.5086 | No | Si
28 | 26 | 0.225 | 0.075 | 11.0777 | 11.0777 | 14.5121 | 14.5121 | No | Si
28 | 27 | 0.225 | 0.15 | 11.0802 | 11.0802 | 14.5156 | 14.5156 | No | Si
28 | 28 | 0.225 | 0.225 | 11.0827 | 11.0827 | 14.5191 | 14.5191 | No | Si
28 | 29 | 0.225 | 0.3 | 11.0852 | 11.0852 | 14.5226 | 14.5226 | No | Si
28 | 30 | 0.225 | 0.375 | 11.0877 | 11.0877 | 14.5261 | 14.5261 | No | Si
28 | 31 | 0.225 | 0.45 | 11.0902 | 11.0902 | 14.5297 | 14.5297 | No | Si
28 | 32 | 0.225 | 0.525 | 11.0926 | 11.0926 | 14.5332 | 14.5332 | No | Si
28 | 33 | 0.225 | 0.6 | 11.0951 | 11.0951 | 14.5367 | 14.5367 | No | Si
28 | 34 | 0.225 | 0.675 | 11.0976 | 11.0976 | 14.5402 | 14.5402 | No | Si
28 | 35 | 0.225 | 0.75 | 11.1001 | 11.1001 | 14.5437 | 14.5437 | No | Si
28 | 36 | 0.225 | 0.825 | 11.1026 | 11.1026 | 14.5472 | 14.5472 | No | Si
28 | 37 | 0.225 | 0.9 | 11.1051 | 11.1051 | 14.5507 | 14.5507 | No | Si
28 | 38 | 0.225 | 0.975 | 11.1076 | 11.1076 | 14.5542 | 14.5542 | No | Si
28 | 39 | 0.225 | 1.05 | 11.1101 | 11.1101 | 14.5577 | 14.5577 | No | Si
28 | 40 | 0.225 | 1.125 | 11.1125 | 11.1125 | 14.5612 | 14.5612 | No | Si
28 | 41 | 0.225 | 1.2 | 11.115 | 11.115 | 14.5647 | 14.5647 | No | Si
28 | 42 | 0.225 | 1.275 | 11.1175 | 11.1175 | 14.5682 | 14.5682 | No | Si
28 | 43 | 0.225 | 1.35 | 11.12 | 11.12 | 14.5717 | 14.5717 | No | Si
28 | 44 | 0.225 | 1.425 | 11.1225 | 11.1225 | 14.5752 | 14.5752 | No | Si
28 | 45 | 0.225 | 1.5 | 11.125 | 11.125 | 14.5787 | 14.5787 | No | Si
28 | 46 | 0.225 | 1.575 | 11.1275 | 11.1275 | 14.5822 | 14.5822 | No | Si
28 | 47 | 0.225 | 1.65 | 11.13 | 11.13 | 14.5857 | 14.5857 | No | Si
28 | 48 | 0.225 | 1.725 | 11.1324 | 11.1324 | 14.5892 | 14.5892 | No | Si
28 | 49 | 0.225 | 1.8 | 11.1349 | 11.1349 | 14.5927 | 14.5927 | No | Si
28 | 50 | 0.225 | 1.875 | 11.1374 | 11.1374 | 14.5962 | 14.5962 | No | Si
29 | 0 | 0.3 | -1.875 | 11.0137 | 11.0137 | 14.4221 | 14.4221 | No | Si
29 | 1 | 0.3 | -1.8 | 11.0162 | 11.0162 | 14.4256 | 14.4256 | No | Si
29 | 2 | 0.3 | -1.725 | 11.0187 | 11.0187 | 14.4291 | 14.4291 | No | Si
29 | 3 | 0.3 | -1.65 | 11.0212 | 11.0212 | 14.4326 | 14.4326 | No | Si
29 | 4 | 0.3 | -1.575 | 11.0237 | 11.0237 | 14.4361 | 14.4361 | No | Si
29 | 5 | 0.3 | -1.5 | 11.0262 | 11.0262 | 14.4396 | 14.4396 | No | Si
29 | 6 | 0.3 | -1.425 | 11.0286 | 11.0286 | 14.4431 | 14.4431 | No | Si
29 | 7 | 0.3 | -1.35 | 11.0311 | 11.0311 | 14.4466 | 14.4466 | No | Si
29 | 8 | 0.3 | -1.275 | 11.0336 | 11.0336 | 14.4501 | 14.4501 | No | Si
29 | 9 | 0.3 | -1.2 | 11.0361 | 11.0361 | 14.4536 | 14.4536 | No | Si
29 | 10 | 0.3 | -1.125 | 11.0386 | 11.0386 | 14.4571 | 14.4571 | No | Si
29 | 11 | 0.3 | -1.05 | 11.0411 | 11.0411 | 14.4606 | 14.4606 | No | Si
29 | 12 | 0.3 | -0.975 | 11.0436 | 11.0436 | 14.4641 | 14.4641 | No | Si
29 | 13 | 0.3 | -0.9 | 11.0461 | 11.0461 | 14.4676 | 14.4676 | No | Si
29 | 14 | 0.3 | -0.825 | 11.0485 | 11.0485 | 14.4711 | 14.4711 | No | Si
29 | 15 | 0.3 | -0.75 | 11.051 | 11.051 | 14.4746 | 14.4746 | No | Si
29 | 16 | 0.3 | -0.675 | 11.0535 | 11.0535 | 14.4781 | 14.4781 | No | Si
29 | 17 | 0.3 | -0.6 | 11.056 | 11.056 | 14.4816 | 14.4816 | No | Si
29 | 18 | 0.3 | -0.525 | 11.0585 | 11.0585 | 14.4851 | 14.4851 | No | Si
29 | 19 | 0.3 | -0.45 | 11.061 | 11.061 | 14.4886 | 14.4886 | No | Si
29 | 20 | 0.3 | -0.375 | 11.0635 | 11.0635 | 14.4921 | 14.4921 | No | Si
29 | 21 | 0.3 | -0.3 | 11.066 | 11.066 | 14.4956 | 14.4956 | No | Si
29 | 22 | 0.3 | -0.225 | 11.0685 | 11.0685 | 14.4991 | 14.4991 | No | Si
29 | 23 | 0.3 | -0.15 | 11.0709 | 11.0709 | 14.5027 | 14.5027 | No | Si
29 | 24 | 0.3 | -0.075 | 11.0734 | 11.0734 | 14.5062 | 14.5062 | No | Si
29 | 25 | 0.3 | 0 | 11.0759 | 11.0759 | 14.5097 | 14.5097 | No | Si
29 | 26 | 0.3 | 0.075 | 11.0784 | 11.0784 | 14.5132 | 14.5132 | No | Si
29 | 27 | 0.3 | 0.15 | 11.0809 | 11.0809 | 14.5167 | 14.5167 | No | Si
29 | 28 | 0.3 | 0.225 | 11.0834 | 11.0834 | 14.5202 | 14.5202 | No | Si
29 | 29 | 0.3 | 0.3 | 11.0859 | 11.0859 | 14.5237 | 14.5237 | No | Si
29 | 30 | 0.3 | 0.375 | 11.0884 | 11.0884 | 14.5272 | 14.5272 | No | Si
29 | 31 | 0.3 | 0.45 | 11.0908 | 11.0908 | 14.5307 | 14.5307 | No | Si
29 | 32 | 0.3 | 0.525 | 11.0933 | 11.0933 | 14.5342 | 14.5342 | No | Si
29 | 33 | 0.3 | 0.6 | 11.0958 | 11.0958 | 14.5377 | 14.5377 | No | Si
29 | 34 | 0.3 | 0.675 | 11.0983 | 11.0983 | 14.5412 | 14.5412 | No | Si
29 | 35 | 0.3 | 0.75 | 11.1008 | 11.1008 | 14.5447 | 14.5447 | No | Si
29 | 36 | 0.3 | 0.825 | 11.1033 | 11.1033 | 14.5482 | 14.5482 | No | Si
29 | 37 | 0.3 | 0.9 | 11.1058 | 11.1058 | 14.5517 | 14.5517 | No | Si
29 | 38 | 0.3 | 0.975 | 11.1083 | 11.1083 | 14.5552 | 14.5552 | No | Si
29 | 39 | 0.3 | 1.05 | 11.1108 | 11.1108 | 14.5587 | 14.5587 | No | Si
29 | 40 | 0.3 | 1.125 | 11.1132 | 11.1132 | 14.5622 | 14.5622 | No | Si
29 | 41 | 0.3 | 1.2 | 11.1157 | 11.1157 | 14.5657 | 14.5657 | No | Si
29 | 42 | 0.3 | 1.275 | 11.1182 | 11.1182 | 14.5692 | 14.5692 | No | Si
29 | 43 | 0.3 | 1.35 | 11.1207 | 11.1207 | 14.5727 | 14.5727 | No | Si
29 | 44 | 0.3 | 1.425 | 11.1232 | 11.1232 | 14.5762 | 14.5762 | No | Si
29 | 45 | 0.3 | 1.5 | 11.1257 | 11.1257 | 14.5797 | 14.5797 | No | Si
29 | 46 | 0.3 | 1.575 | 11.1282 | 11.1282 | 14.5833 | 14.5833 | No | Si
29 | 47 | 0.3 | 1.65 | 11.1307 | 11.1307 | 14.5868 | 14.5868 | No | Si
29 | 48 | 0.3 | 1.725 | 11.1331 | 11.1331 | 14.5903 | 14.5903 | No | Si
29 | 49 | 0.3 | 1.8 | 11.1356 | 11.1356 | 14.5938 | 14.5938 | No | Si
29 | 50 | 0.3 | 1.875 | 11.1381 | 11.1381 | 14.5973 | 14.5973 | No | Si
30 | 0 | 0.375 | -1.875 | 11.0144 | 11.0144 | 14.4231 | 14.4231 | No | Si
30 | 1 | 0.375 | -1.8 | 11.0169 | 11.0169 | 14.4266 | 14.4266 | No | Si
30 | 2 | 0.375 | -1.725 | 11.0194 | 11.0194 | 14.4301 | 14.4301 | No | Si
30 | 3 | 0.375 | -1.65 | 11.0219 | 11.0219 | 14.4336 | 14.4336 | No | Si
30 | 4 | 0.375 | -1.575 | 11.0244 | 11.0244 | 14.4371 | 14.4371 | No | Si
30 | 5 | 0.375 | -1.5 | 11.0268 | 11.0268 | 14.4406 | 14.4406 | No | Si
30 | 6 | 0.375 | -1.425 | 11.0293 | 11.0293 | 14.4441 | 14.4441 | No | Si
30 | 7 | 0.375 | -1.35 | 11.0318 | 11.0318 | 14.4476 | 14.4476 | No | Si
30 | 8 | 0.375 | -1.275 | 11.0343 | 11.0343 | 14.4511 | 14.4511 | No | Si
30 | 9 | 0.375 | -1.2 | 11.0368 | 11.0368 | 14.4546 | 14.4546 | No | Si
30 | 10 | 0.375 | -1.125 | 11.0393 | 11.0393 | 14.4581 | 14.4581 | No | Si
30 | 11 | 0.375 | -1.05 | 11.0418 | 11.0418 | 14.4616 | 14.4616 | No | Si
30 | 12 | 0.375 | -0.975 | 11.0443 | 11.0443 | 14.4651 | 14.4651 | No | Si
30 | 13 | 0.375 | -0.9 | 11.0468 | 11.0468 | 14.4686 | 14.4686 | No | Si
30 | 14 | 0.375 | -0.825 | 11.0492 | 11.0492 | 14.4722 | 14.4722 | No | Si
30 | 15 | 0.375 | -0.75 | 11.0517 | 11.0517 | 14.4757 | 14.4757 | No | Si
30 | 16 | 0.375 | -0.675 | 11.0542 | 11.0542 | 14.4792 | 14.4792 | No | Si
30 | 17 | 0.375 | -0.6 | 11.0567 | 11.0567 | 14.4827 | 14.4827 | No | Si
30 | 18 | 0.375 | -0.525 | 11.0592 | 11.0592 | 14.4862 | 14.4862 | No | Si
30 | 19 | 0.375 | -0.45 | 11.0617 | 11.0617 | 14.4897 | 14.4897 | No | Si
30 | 20 | 0.375 | -0.375 | 11.0642 | 11.0642 | 14.4932 | 14.4932 | No | Si
30 | 21 | 0.375 | -0.3 | 11.0667 | 11.0667 | 14.4967 | 14.4967 | No | Si
30 | 22 | 0.375 | -0.225 | 11.0691 | 11.0691 | 14.5002 | 14.5002 | No | Si
30 | 23 | 0.375 | -0.15 | 11.0716 | 11.0716 | 14.5037 | 14.5037 | No | Si
30 | 24 | 0.375 | -0.075 | 11.0741 | 11.0741 | 14.5072 | 14.5072 | No | Si
30 | 25 | 0.375 | 0 | 11.0766 | 11.0766 | 14.5107 | 14.5107 | No | Si
30 | 26 | 0.375 | 0.075 | 11.0791 | 11.0791 | 14.5142 | 14.5142 | No | Si
30 | 27 | 0.375 | 0.15 | 11.0816 | 11.0816 | 14.5177 | 14.5177 | No | Si
30 | 28 | 0.375 | 0.225 | 11.0841 | 11.0841 | 14.5212 | 14.5212 | No | Si
30 | 29 | 0.375 | 0.3 | 11.0866 | 11.0866 | 14.5247 | 14.5247 | No | Si
30 | 30 | 0.375 | 0.375 | 11.0891 | 11.0891 | 14.5282 | 14.5282 | No | Si
30 | 31 | 0.375 | 0.45 | 11.0915 | 11.0915 | 14.5317 | 14.5317 | No | Si
30 | 32 | 0.375 | 0.525 | 11.094 | 11.094 | 14.5352 | 14.5352 | No | Si
30 | 33 | 0.375 | 0.6 | 11.0965 | 11.0965 | 14.5387 | 14.5387 | No | Si
30 | 34 | 0.375 | 0.675 | 11.099 | 11.099 | 14.5422 | 14.5422 | No | Si
30 | 35 | 0.375 | 0.75 | 11.1015 | 11.1015 | 14.5457 | 14.5457 | No | Si
30 | 36 | 0.375 | 0.825 | 11.104 | 11.104 | 14.5492 | 14.5492 | No | Si
30 | 37 | 0.375 | 0.9 | 11.1065 | 11.1065 | 14.5528 | 14.5528 | No | Si
30 | 38 | 0.375 | 0.975 | 11.109 | 11.109 | 14.5563 | 14.5563 | No | Si
30 | 39 | 0.375 | 1.05 | 11.1114 | 11.1114 | 14.5598 | 14.5598 | No | Si
30 | 40 | 0.375 | 1.125 | 11.1139 | 11.1139 | 14.5633 | 14.5633 | No | Si
30 | 41 | 0.375 | 1.2 | 11.1164 | 11.1164 | 14.5668 | 14.5668 | No | Si
30 | 42 | 0.375 | 1.275 | 11.1189 | 11.1189 | 14.5703 | 14.5703 | No | Si
30 | 43 | 0.375 | 1.35 | 11.1214 | 11.1214 | 14.5738 | 14.5738 | No | Si
30 | 44 | 0.375 | 1.425 | 11.1239 | 11.1239 | 14.5773 | 14.5773 | No | Si
30 | 45 | 0.375 | 1.5 | 11.1264 | 11.1264 | 14.5808 | 14.5808 | No | Si
30 | 46 | 0.375 | 1.575 | 11.1289 | 11.1289 | 14.5843 | 14.5843 | No | Si
30 | 47 | 0.375 | 1.65 | 11.1313 | 11.1313 | 14.5878 | 14.5878 | No | Si
30 | 48 | 0.375 | 1.725 | 11.1338 | 11.1338 | 14.5913 | 14.5913 | No | Si
30 | 49 | 0.375 | 1.8 | 11.1363 | 11.1363 | 14.5948 | 14.5948 | No | Si
30 | 50 | 0.375 | 1.875 | 11.1388 | 11.1388 | 14.5983 | 14.5983 | No | Si
31 | 0 | 0.45 | -1.875 | 11.0151 | 11.0151 | 14.4241 | 14.4241 | No | Si
31 | 1 | 0.45 | -1.8 | 11.0176 | 11.0176 | 14.4276 | 14.4276 | No | Si
31 | 2 | 0.45 | -1.725 | 11.0201 | 11.0201 | 14.4311 | 14.4311 | No | Si
31 | 3 | 0.45 | -1.65 | 11.0226 | 11.0226 | 14.4346 | 14.4346 | No | Si
31 | 4 | 0.45 | -1.575 | 11.0251 | 11.0251 | 14.4381 | 14.4381 | No | Si
31 | 5 | 0.45 | -1.5 | 11.0275 | 11.0275 | 14.4416 | 14.4416 | No | Si
31 | 6 | 0.45 | -1.425 | 11.03 | 11.03 | 14.4452 | 14.4452 | No | Si
31 | 7 | 0.45 | -1.35 | 11.0325 | 11.0325 | 14.4487 | 14.4487 | No | Si
31 | 8 | 0.45 | -1.275 | 11.035 | 11.035 | 14.4522 | 14.4522 | No | Si
31 | 9 | 0.45 | -1.2 | 11.0375 | 11.0375 | 14.4557 | 14.4557 | No | Si
31 | 10 | 0.45 | -1.125 | 11.04 | 11.04 | 14.4592 | 14.4592 | No | Si
31 | 11 | 0.45 | -1.05 | 11.0425 | 11.0425 | 14.4627 | 14.4627 | No | Si
31 | 12 | 0.45 | -0.975 | 11.045 | 11.045 | 14.4662 | 14.4662 | No | Si
31 | 13 | 0.45 | -0.9 | 11.0474 | 11.0474 | 14.4697 | 14.4697 | No | Si
31 | 14 | 0.45 | -0.825 | 11.0499 | 11.0499 | 14.4732 | 14.4732 | No | Si
31 | 15 | 0.45 | -0.75 | 11.0524 | 11.0524 | 14.4767 | 14.4767 | No | Si
31 | 16 | 0.45 | -0.675 | 11.0549 | 11.0549 | 14.4802 | 14.4802 | No | Si
31 | 17 | 0.45 | -0.6 | 11.0574 | 11.0574 | 14.4837 | 14.4837 | No | Si
31 | 18 | 0.45 | -0.525 | 11.0599 | 11.0599 | 14.4872 | 14.4872 | No | Si
31 | 19 | 0.45 | -0.45 | 11.0624 | 11.0624 | 14.4907 | 14.4907 | No | Si
31 | 20 | 0.45 | -0.375 | 11.0649 | 11.0649 | 14.4942 | 14.4942 | No | Si
31 | 21 | 0.45 | -0.3 | 11.0674 | 11.0674 | 14.4977 | 14.4977 | No | Si
31 | 22 | 0.45 | -0.225 | 11.0698 | 11.0698 | 14.5012 | 14.5012 | No | Si
31 | 23 | 0.45 | -0.15 | 11.0723 | 11.0723 | 14.5047 | 14.5047 | No | Si
31 | 24 | 0.45 | -0.075 | 11.0748 | 11.0748 | 14.5082 | 14.5082 | No | Si
31 | 25 | 0.45 | 0 | 11.0773 | 11.0773 | 14.5117 | 14.5117 | No | Si
31 | 26 | 0.45 | 0.075 | 11.0798 | 11.0798 | 14.5152 | 14.5152 | No | Si
31 | 27 | 0.45 | 0.15 | 11.0823 | 11.0823 | 14.5187 | 14.5187 | No | Si
31 | 28 | 0.45 | 0.225 | 11.0848 | 11.0848 | 14.5223 | 14.5223 | No | Si
31 | 29 | 0.45 | 0.3 | 11.0873 | 11.0873 | 14.5258 | 14.5258 | No | Si
31 | 30 | 0.45 | 0.375 | 11.0897 | 11.0897 | 14.5293 | 14.5293 | No | Si
31 | 31 | 0.45 | 0.45 | 11.0922 | 11.0922 | 14.5328 | 14.5328 | No | Si
31 | 32 | 0.45 | 0.525 | 11.0947 | 11.0947 | 14.5363 | 14.5363 | No | Si
31 | 33 | 0.45 | 0.6 | 11.0972 | 11.0972 | 14.5398 | 14.5398 | No | Si
31 | 34 | 0.45 | 0.675 | 11.0997 | 11.0997 | 14.5433 | 14.5433 | No | Si
31 | 35 | 0.45 | 0.75 | 11.1022 | 11.1022 | 14.5468 | 14.5468 | No | Si
31 | 36 | 0.45 | 0.825 | 11.1047 | 11.1047 | 14.5503 | 14.5503 | No | Si
31 | 37 | 0.45 | 0.9 | 11.1072 | 11.1072 | 14.5538 | 14.5538 | No | Si
31 | 38 | 0.45 | 0.975 | 11.1097 | 11.1097 | 14.5573 | 14.5573 | No | Si
31 | 39 | 0.45 | 1.05 | 11.1121 | 11.1121 | 14.5608 | 14.5608 | No | Si
31 | 40 | 0.45 | 1.125 | 11.1146 | 11.1146 | 14.5643 | 14.5643 | No | Si
31 | 41 | 0.45 | 1.2 | 11.1171 | 11.1171 | 14.5678 | 14.5678 | No | Si
31 | 42 | 0.45 | 1.275 | 11.1196 | 11.1196 | 14.5713 | 14.5713 | No | Si
31 | 43 | 0.45 | 1.35 | 11.1221 | 11.1221 | 14.5748 | 14.5748 | No | Si
31 | 44 | 0.45 | 1.425 | 11.1246 | 11.1246 | 14.5783 | 14.5783 | No | Si
31 | 45 | 0.45 | 1.5 | 11.1271 | 11.1271 | 14.5818 | 14.5818 | No | Si
31 | 46 | 0.45 | 1.575 | 11.1296 | 11.1296 | 14.5853 | 14.5853 | No | Si
31 | 47 | 0.45 | 1.65 | 11.132 | 11.132 | 14.5888 | 14.5888 | No | Si
31 | 48 | 0.45 | 1.725 | 11.1345 | 11.1345 | 14.5923 | 14.5923 | No | Si
31 | 49 | 0.45 | 1.8 | 11.137 | 11.137 | 14.5958 | 14.5958 | No | Si
31 | 50 | 0.45 | 1.875 | 11.1395 | 11.1395 | 14.5993 | 14.5993 | No | Si
32 | 0 | 0.525 | -1.875 | 11.0158 | 11.0158 | 14.4252 | 14.4252 | No | Si
32 | 1 | 0.525 | -1.8 | 11.0183 | 11.0183 | 14.4287 | 14.4287 | No | Si
32 | 2 | 0.525 | -1.725 | 11.0208 | 11.0208 | 14.4322 | 14.4322 | No | Si
32 | 3 | 0.525 | -1.65 | 11.0233 | 11.0233 | 14.4357 | 14.4357 | No | Si
32 | 4 | 0.525 | -1.575 | 11.0257 | 11.0257 | 14.4392 | 14.4392 | No | Si
32 | 5 | 0.525 | -1.5 | 11.0282 | 11.0282 | 14.4427 | 14.4427 | No | Si
32 | 6 | 0.525 | -1.425 | 11.0307 | 11.0307 | 14.4462 | 14.4462 | No | Si
32 | 7 | 0.525 | -1.35 | 11.0332 | 11.0332 | 14.4497 | 14.4497 | No | Si
32 | 8 | 0.525 | -1.275 | 11.0357 | 11.0357 | 14.4532 | 14.4532 | No | Si
32 | 9 | 0.525 | -1.2 | 11.0382 | 11.0382 | 14.4567 | 14.4567 | No | Si
32 | 10 | 0.525 | -1.125 | 11.0407 | 11.0407 | 14.4602 | 14.4602 | No | Si
32 | 11 | 0.525 | -1.05 | 11.0432 | 11.0432 | 14.4637 | 14.4637 | No | Si
32 | 12 | 0.525 | -0.975 | 11.0457 | 11.0457 | 14.4672 | 14.4672 | No | Si
32 | 13 | 0.525 | -0.9 | 11.0481 | 11.0481 | 14.4707 | 14.4707 | No | Si
32 | 14 | 0.525 | -0.825 | 11.0506 | 11.0506 | 14.4742 | 14.4742 | No | Si
32 | 15 | 0.525 | -0.75 | 11.0531 | 11.0531 | 14.4777 | 14.4777 | No | Si
32 | 16 | 0.525 | -0.675 | 11.0556 | 11.0556 | 14.4812 | 14.4812 | No | Si
32 | 17 | 0.525 | -0.6 | 11.0581 | 11.0581 | 14.4847 | 14.4847 | No | Si
32 | 18 | 0.525 | -0.525 | 11.0606 | 11.0606 | 14.4882 | 14.4882 | No | Si
32 | 19 | 0.525 | -0.45 | 11.0631 | 11.0631 | 14.4917 | 14.4917 | No | Si
32 | 20 | 0.525 | -0.375 | 11.0656 | 11.0656 | 14.4953 | 14.4953 | No | Si
32 | 21 | 0.525 | -0.3 | 11.068 | 11.068 | 14.4988 | 14.4988 | No | Si
32 | 22 | 0.525 | -0.225 | 11.0705 | 11.0705 | 14.5023 | 14.5023 | No | Si
32 | 23 | 0.525 | -0.15 | 11.073 | 11.073 | 14.5058 | 14.5058 | No | Si
32 | 24 | 0.525 | -0.075 | 11.0755 | 11.0755 | 14.5093 | 14.5093 | No | Si
32 | 25 | 0.525 | 0 | 11.078 | 11.078 | 14.5128 | 14.5128 | No | Si
32 | 26 | 0.525 | 0.075 | 11.0805 | 11.0805 | 14.5163 | 14.5163 | No | Si
32 | 27 | 0.525 | 0.15 | 11.083 | 11.083 | 14.5198 | 14.5198 | No | Si
32 | 28 | 0.525 | 0.225 | 11.0855 | 11.0855 | 14.5233 | 14.5233 | No | Si
32 | 29 | 0.525 | 0.3 | 11.088 | 11.088 | 14.5268 | 14.5268 | No | Si
32 | 30 | 0.525 | 0.375 | 11.0904 | 11.0904 | 14.5303 | 14.5303 | No | Si
32 | 31 | 0.525 | 0.45 | 11.0929 | 11.0929 | 14.5338 | 14.5338 | No | Si
32 | 32 | 0.525 | 0.525 | 11.0954 | 11.0954 | 14.5373 | 14.5373 | No | Si
32 | 33 | 0.525 | 0.6 | 11.0979 | 11.0979 | 14.5408 | 14.5408 | No | Si
32 | 34 | 0.525 | 0.675 | 11.1004 | 11.1004 | 14.5443 | 14.5443 | No | Si
32 | 35 | 0.525 | 0.75 | 11.1029 | 11.1029 | 14.5478 | 14.5478 | No | Si
32 | 36 | 0.525 | 0.825 | 11.1054 | 11.1054 | 14.5513 | 14.5513 | No | Si
32 | 37 | 0.525 | 0.9 | 11.1079 | 11.1079 | 14.5548 | 14.5548 | No | Si
32 | 38 | 0.525 | 0.975 | 11.1103 | 11.1103 | 14.5583 | 14.5583 | No | Si
32 | 39 | 0.525 | 1.05 | 11.1128 | 11.1128 | 14.5618 | 14.5618 | No | Si
32 | 40 | 0.525 | 1.125 | 11.1153 | 11.1153 | 14.5653 | 14.5653 | No | Si
32 | 41 | 0.525 | 1.2 | 11.1178 | 11.1178 | 14.5688 | 14.5688 | No | Si
32 | 42 | 0.525 | 1.275 | 11.1203 | 11.1203 | 14.5723 | 14.5723 | No | Si
32 | 43 | 0.525 | 1.35 | 11.1228 | 11.1228 | 14.5759 | 14.5759 | No | Si
32 | 44 | 0.525 | 1.425 | 11.1253 | 11.1253 | 14.5794 | 14.5794 | No | Si
32 | 45 | 0.525 | 1.5 | 11.1278 | 11.1278 | 14.5829 | 14.5829 | No | Si
32 | 46 | 0.525 | 1.575 | 11.1302 | 11.1302 | 14.5864 | 14.5864 | No | Si
32 | 47 | 0.525 | 1.65 | 11.1327 | 11.1327 | 14.5899 | 14.5899 | No | Si
32 | 48 | 0.525 | 1.725 | 11.1352 | 11.1352 | 14.5934 | 14.5934 | No | Si
32 | 49 | 0.525 | 1.8 | 11.1377 | 11.1377 | 14.5969 | 14.5969 | No | Si
32 | 50 | 0.525 | 1.875 | 11.1402 | 11.1402 | 14.6004 | 14.6004 | No | Si
33 | 0 | 0.6 | -1.875 | 11.0165 | 11.0165 | 14.4262 | 14.4262 | No | Si
33 | 1 | 0.6 | -1.8 | 11.019 | 11.019 | 14.4297 | 14.4297 | No | Si
33 | 2 | 0.6 | -1.725 | 11.0215 | 11.0215 | 14.4332 | 14.4332 | No | Si
33 | 3 | 0.6 | -1.65 | 11.024 | 11.024 | 14.4367 | 14.4367 | No | Si
33 | 4 | 0.6 | -1.575 | 11.0264 | 11.0264 | 14.4402 | 14.4402 | No | Si
33 | 5 | 0.6 | -1.5 | 11.0289 | 11.0289 | 14.4437 | 14.4437 | No | Si
33 | 6 | 0.6 | -1.425 | 11.0314 | 11.0314 | 14.4472 | 14.4472 | No | Si
33 | 7 | 0.6 | -1.35 | 11.0339 | 11.0339 | 14.4507 | 14.4507 | No | Si
33 | 8 | 0.6 | -1.275 | 11.0364 | 11.0364 | 14.4542 | 14.4542 | No | Si
33 | 9 | 0.6 | -1.2 | 11.0389 | 11.0389 | 14.4577 | 14.4577 | No | Si
33 | 10 | 0.6 | -1.125 | 11.0414 | 11.0414 | 14.4612 | 14.4612 | No | Si
33 | 11 | 0.6 | -1.05 | 11.0439 | 11.0439 | 14.4648 | 14.4648 | No | Si
33 | 12 | 0.6 | -0.975 | 11.0463 | 11.0463 | 14.4683 | 14.4683 | No | Si
33 | 13 | 0.6 | -0.9 | 11.0488 | 11.0488 | 14.4718 | 14.4718 | No | Si
33 | 14 | 0.6 | -0.825 | 11.0513 | 11.0513 | 14.4753 | 14.4753 | No | Si
33 | 15 | 0.6 | -0.75 | 11.0538 | 11.0538 | 14.4788 | 14.4788 | No | Si
33 | 16 | 0.6 | -0.675 | 11.0563 | 11.0563 | 14.4823 | 14.4823 | No | Si
33 | 17 | 0.6 | -0.6 | 11.0588 | 11.0588 | 14.4858 | 14.4858 | No | Si
33 | 18 | 0.6 | -0.525 | 11.0613 | 11.0613 | 14.4893 | 14.4893 | No | Si
33 | 19 | 0.6 | -0.45 | 11.0638 | 11.0638 | 14.4928 | 14.4928 | No | Si
33 | 20 | 0.6 | -0.375 | 11.0663 | 11.0663 | 14.4963 | 14.4963 | No | Si
33 | 21 | 0.6 | -0.3 | 11.0687 | 11.0687 | 14.4998 | 14.4998 | No | Si
33 | 22 | 0.6 | -0.225 | 11.0712 | 11.0712 | 14.5033 | 14.5033 | No | Si
33 | 23 | 0.6 | -0.15 | 11.0737 | 11.0737 | 14.5068 | 14.5068 | No | Si
33 | 24 | 0.6 | -0.075 | 11.0762 | 11.0762 | 14.5103 | 14.5103 | No | Si
33 | 25 | 0.6 | 0 | 11.0787 | 11.0787 | 14.5138 | 14.5138 | No | Si
33 | 26 | 0.6 | 0.075 | 11.0812 | 11.0812 | 14.5173 | 14.5173 | No | Si
33 | 27 | 0.6 | 0.15 | 11.0837 | 11.0837 | 14.5208 | 14.5208 | No | Si
33 | 28 | 0.6 | 0.225 | 11.0862 | 11.0862 | 14.5243 | 14.5243 | No | Si
33 | 29 | 0.6 | 0.3 | 11.0886 | 11.0886 | 14.5278 | 14.5278 | No | Si
33 | 30 | 0.6 | 0.375 | 11.0911 | 11.0911 | 14.5313 | 14.5313 | No | Si
33 | 31 | 0.6 | 0.45 | 11.0936 | 11.0936 | 14.5348 | 14.5348 | No | Si
33 | 32 | 0.6 | 0.525 | 11.0961 | 11.0961 | 14.5383 | 14.5383 | No | Si
33 | 33 | 0.6 | 0.6 | 11.0986 | 11.0986 | 14.5418 | 14.5418 | No | Si
33 | 34 | 0.6 | 0.675 | 11.1011 | 11.1011 | 14.5454 | 14.5454 | No | Si
33 | 35 | 0.6 | 0.75 | 11.1036 | 11.1036 | 14.5489 | 14.5489 | No | Si
33 | 36 | 0.6 | 0.825 | 11.1061 | 11.1061 | 14.5524 | 14.5524 | No | Si
33 | 37 | 0.6 | 0.9 | 11.1086 | 11.1086 | 14.5559 | 14.5559 | No | Si
33 | 38 | 0.6 | 0.975 | 11.111 | 11.111 | 14.5594 | 14.5594 | No | Si
33 | 39 | 0.6 | 1.05 | 11.1135 | 11.1135 | 14.5629 | 14.5629 | No | Si
33 | 40 | 0.6 | 1.125 | 11.116 | 11.116 | 14.5664 | 14.5664 | No | Si
33 | 41 | 0.6 | 1.2 | 11.1185 | 11.1185 | 14.5699 | 14.5699 | No | Si
33 | 42 | 0.6 | 1.275 | 11.121 | 11.121 | 14.5734 | 14.5734 | No | Si
33 | 43 | 0.6 | 1.35 | 11.1235 | 11.1235 | 14.5769 | 14.5769 | No | Si
33 | 44 | 0.6 | 1.425 | 11.126 | 11.126 | 14.5804 | 14.5804 | No | Si
33 | 45 | 0.6 | 1.5 | 11.1285 | 11.1285 | 14.5839 | 14.5839 | No | Si
33 | 46 | 0.6 | 1.575 | 11.1309 | 11.1309 | 14.5874 | 14.5874 | No | Si
33 | 47 | 0.6 | 1.65 | 11.1334 | 11.1334 | 14.5909 | 14.5909 | No | Si
33 | 48 | 0.6 | 1.725 | 11.1359 | 11.1359 | 14.5944 | 14.5944 | No | Si
33 | 49 | 0.6 | 1.8 | 11.1384 | 11.1384 | 14.5979 | 14.5979 | No | Si
33 | 50 | 0.6 | 1.875 | 11.1409 | 11.1409 | 14.6014 | 14.6014 | No | Si
34 | 0 | 0.675 | -1.875 | 11.0172 | 11.0172 | 14.4272 | 14.4272 | No | Si
34 | 1 | 0.675 | -1.8 | 11.0197 | 11.0197 | 14.4307 | 14.4307 | No | Si
34 | 2 | 0.675 | -1.725 | 11.0222 | 11.0222 | 14.4342 | 14.4342 | No | Si
34 | 3 | 0.675 | -1.65 | 11.0246 | 11.0246 | 14.4378 | 14.4378 | No | Si
34 | 4 | 0.675 | -1.575 | 11.0271 | 11.0271 | 14.4413 | 14.4413 | No | Si
34 | 5 | 0.675 | -1.5 | 11.0296 | 11.0296 | 14.4448 | 14.4448 | No | Si
34 | 6 | 0.675 | -1.425 | 11.0321 | 11.0321 | 14.4483 | 14.4483 | No | Si
34 | 7 | 0.675 | -1.35 | 11.0346 | 11.0346 | 14.4518 | 14.4518 | No | Si
34 | 8 | 0.675 | -1.275 | 11.0371 | 11.0371 | 14.4553 | 14.4553 | No | Si
34 | 9 | 0.675 | -1.2 | 11.0396 | 11.0396 | 14.4588 | 14.4588 | No | Si
34 | 10 | 0.675 | -1.125 | 11.0421 | 11.0421 | 14.4623 | 14.4623 | No | Si
34 | 11 | 0.675 | -1.05 | 11.0446 | 11.0446 | 14.4658 | 14.4658 | No | Si
34 | 12 | 0.675 | -0.975 | 11.047 | 11.047 | 14.4693 | 14.4693 | No | Si
34 | 13 | 0.675 | -0.9 | 11.0495 | 11.0495 | 14.4728 | 14.4728 | No | Si
34 | 14 | 0.675 | -0.825 | 11.052 | 11.052 | 14.4763 | 14.4763 | No | Si
34 | 15 | 0.675 | -0.75 | 11.0545 | 11.0545 | 14.4798 | 14.4798 | No | Si
34 | 16 | 0.675 | -0.675 | 11.057 | 11.057 | 14.4833 | 14.4833 | No | Si
34 | 17 | 0.675 | -0.6 | 11.0595 | 11.0595 | 14.4868 | 14.4868 | No | Si
34 | 18 | 0.675 | -0.525 | 11.062 | 11.062 | 14.4903 | 14.4903 | No | Si
34 | 19 | 0.675 | -0.45 | 11.0645 | 11.0645 | 14.4938 | 14.4938 | No | Si
34 | 20 | 0.675 | -0.375 | 11.0669 | 11.0669 | 14.4973 | 14.4973 | No | Si
34 | 21 | 0.675 | -0.3 | 11.0694 | 11.0694 | 14.5008 | 14.5008 | No | Si
34 | 22 | 0.675 | -0.225 | 11.0719 | 11.0719 | 14.5043 | 14.5043 | No | Si
34 | 23 | 0.675 | -0.15 | 11.0744 | 11.0744 | 14.5078 | 14.5078 | No | Si
34 | 24 | 0.675 | -0.075 | 11.0769 | 11.0769 | 14.5113 | 14.5113 | No | Si
34 | 25 | 0.675 | 0 | 11.0794 | 11.0794 | 14.5148 | 14.5148 | No | Si
34 | 26 | 0.675 | 0.075 | 11.0819 | 11.0819 | 14.5184 | 14.5184 | No | Si
34 | 27 | 0.675 | 0.15 | 11.0844 | 11.0844 | 14.5219 | 14.5219 | No | Si
34 | 28 | 0.675 | 0.225 | 11.0869 | 11.0869 | 14.5254 | 14.5254 | No | Si
34 | 29 | 0.675 | 0.3 | 11.0893 | 11.0893 | 14.5289 | 14.5289 | No | Si
34 | 30 | 0.675 | 0.375 | 11.0918 | 11.0918 | 14.5324 | 14.5324 | No | Si
34 | 31 | 0.675 | 0.45 | 11.0943 | 11.0943 | 14.5359 | 14.5359 | No | Si
34 | 32 | 0.675 | 0.525 | 11.0968 | 11.0968 | 14.5394 | 14.5394 | No | Si
34 | 33 | 0.675 | 0.6 | 11.0993 | 11.0993 | 14.5429 | 14.5429 | No | Si
34 | 34 | 0.675 | 0.675 | 11.1018 | 11.1018 | 14.5464 | 14.5464 | No | Si
34 | 35 | 0.675 | 0.75 | 11.1043 | 11.1043 | 14.5499 | 14.5499 | No | Si
34 | 36 | 0.675 | 0.825 | 11.1068 | 11.1068 | 14.5534 | 14.5534 | No | Si
34 | 37 | 0.675 | 0.9 | 11.1092 | 11.1092 | 14.5569 | 14.5569 | No | Si
34 | 38 | 0.675 | 0.975 | 11.1117 | 11.1117 | 14.5604 | 14.5604 | No | Si
34 | 39 | 0.675 | 1.05 | 11.1142 | 11.1142 | 14.5639 | 14.5639 | No | Si
34 | 40 | 0.675 | 1.125 | 11.1167 | 11.1167 | 14.5674 | 14.5674 | No | Si
34 | 41 | 0.675 | 1.2 | 11.1192 | 11.1192 | 14.5709 | 14.5709 | No | Si
34 | 42 | 0.675 | 1.275 | 11.1217 | 11.1217 | 14.5744 | 14.5744 | No | Si
34 | 43 | 0.675 | 1.35 | 11.1242 | 11.1242 | 14.5779 | 14.5779 | No | Si
34 | 44 | 0.675 | 1.425 | 11.1267 | 11.1267 | 14.5814 | 14.5814 | No | Si
34 | 45 | 0.675 | 1.5 | 11.1291 | 11.1291 | 14.5849 | 14.5849 | No | Si
34 | 46 | 0.675 | 1.575 | 11.1316 | 11.1316 | 14.5884 | 14.5884 | No | Si
34 | 47 | 0.675 | 1.65 | 11.1341 | 11.1341 | 14.5919 | 14.5919 | No | Si
34 | 48 | 0.675 | 1.725 | 11.1366 | 11.1366 | 14.5955 | 14.5955 | No | Si
34 | 49 | 0.675 | 1.8 | 11.1391 | 11.1391 | 14.599 | 14.599 | No | Si
34 | 50 | 0.675 | 1.875 | 11.1416 | 11.1416 | 14.6025 | 14.6025 | No | Si
35 | 0 | 0.75 | -1.875 | 11.0179 | 11.0179 | 14.4283 | 14.4283 | No | Si
35 | 1 | 0.75 | -1.8 | 11.0204 | 11.0204 | 14.4318 | 14.4318 | No | Si
35 | 2 | 0.75 | -1.725 | 11.0229 | 11.0229 | 14.4353 | 14.4353 | No | Si
35 | 3 | 0.75 | -1.65 | 11.0253 | 11.0253 | 14.4388 | 14.4388 | No | Si
35 | 4 | 0.75 | -1.575 | 11.0278 | 11.0278 | 14.4423 | 14.4423 | No | Si
35 | 5 | 0.75 | -1.5 | 11.0303 | 11.0303 | 14.4458 | 14.4458 | No | Si
35 | 6 | 0.75 | -1.425 | 11.0328 | 11.0328 | 14.4493 | 14.4493 | No | Si
35 | 7 | 0.75 | -1.35 | 11.0353 | 11.0353 | 14.4528 | 14.4528 | No | Si
35 | 8 | 0.75 | -1.275 | 11.0378 | 11.0378 | 14.4563 | 14.4563 | No | Si
35 | 9 | 0.75 | -1.2 | 11.0403 | 11.0403 | 14.4598 | 14.4598 | No | Si
35 | 10 | 0.75 | -1.125 | 11.0428 | 11.0428 | 14.4633 | 14.4633 | No | Si
35 | 11 | 0.75 | -1.05 | 11.0452 | 11.0452 | 14.4668 | 14.4668 | No | Si
35 | 12 | 0.75 | -0.975 | 11.0477 | 11.0477 | 14.4703 | 14.4703 | No | Si
35 | 13 | 0.75 | -0.9 | 11.0502 | 11.0502 | 14.4738 | 14.4738 | No | Si
35 | 14 | 0.75 | -0.825 | 11.0527 | 11.0527 | 14.4773 | 14.4773 | No | Si
35 | 15 | 0.75 | -0.75 | 11.0552 | 11.0552 | 14.4808 | 14.4808 | No | Si
35 | 16 | 0.75 | -0.675 | 11.0577 | 11.0577 | 14.4843 | 14.4843 | No | Si
35 | 17 | 0.75 | -0.6 | 11.0602 | 11.0602 | 14.4879 | 14.4879 | No | Si
35 | 18 | 0.75 | -0.525 | 11.0627 | 11.0627 | 14.4914 | 14.4914 | No | Si
35 | 19 | 0.75 | -0.45 | 11.0652 | 11.0652 | 14.4949 | 14.4949 | No | Si
35 | 20 | 0.75 | -0.375 | 11.0676 | 11.0676 | 14.4984 | 14.4984 | No | Si
35 | 21 | 0.75 | -0.3 | 11.0701 | 11.0701 | 14.5019 | 14.5019 | No | Si
35 | 22 | 0.75 | -0.225 | 11.0726 | 11.0726 | 14.5054 | 14.5054 | No | Si
35 | 23 | 0.75 | -0.15 | 11.0751 | 11.0751 | 14.5089 | 14.5089 | No | Si
35 | 24 | 0.75 | -0.075 | 11.0776 | 11.0776 | 14.5124 | 14.5124 | No | Si
35 | 25 | 0.75 | 0 | 11.0801 | 11.0801 | 14.5159 | 14.5159 | No | Si
35 | 26 | 0.75 | 0.075 | 11.0826 | 11.0826 | 14.5194 | 14.5194 | No | Si
35 | 27 | 0.75 | 0.15 | 11.0851 | 11.0851 | 14.5229 | 14.5229 | No | Si
35 | 28 | 0.75 | 0.225 | 11.0875 | 11.0875 | 14.5264 | 14.5264 | No | Si
35 | 29 | 0.75 | 0.3 | 11.09 | 11.09 | 14.5299 | 14.5299 | No | Si
35 | 30 | 0.75 | 0.375 | 11.0925 | 11.0925 | 14.5334 | 14.5334 | No | Si
35 | 31 | 0.75 | 0.45 | 11.095 | 11.095 | 14.5369 | 14.5369 | No | Si
35 | 32 | 0.75 | 0.525 | 11.0975 | 11.0975 | 14.5404 | 14.5404 | No | Si
35 | 33 | 0.75 | 0.6 | 11.1 | 11.1 | 14.5439 | 14.5439 | No | Si
35 | 34 | 0.75 | 0.675 | 11.1025 | 11.1025 | 14.5474 | 14.5474 | No | Si
35 | 35 | 0.75 | 0.75 | 11.105 | 11.105 | 14.5509 | 14.5509 | No | Si
35 | 36 | 0.75 | 0.825 | 11.1075 | 11.1075 | 14.5544 | 14.5544 | No | Si
35 | 37 | 0.75 | 0.9 | 11.1099 | 11.1099 | 14.5579 | 14.5579 | No | Si
35 | 38 | 0.75 | 0.975 | 11.1124 | 11.1124 | 14.5614 | 14.5614 | No | Si
35 | 39 | 0.75 | 1.05 | 11.1149 | 11.1149 | 14.5649 | 14.5649 | No | Si
35 | 40 | 0.75 | 1.125 | 11.1174 | 11.1174 | 14.5685 | 14.5685 | No | Si
35 | 41 | 0.75 | 1.2 | 11.1199 | 11.1199 | 14.572 | 14.572 | No | Si
35 | 42 | 0.75 | 1.275 | 11.1224 | 11.1224 | 14.5755 | 14.5755 | No | Si
35 | 43 | 0.75 | 1.35 | 11.1249 | 11.1249 | 14.579 | 14.579 | No | Si
35 | 44 | 0.75 | 1.425 | 11.1274 | 11.1274 | 14.5825 | 14.5825 | No | Si
35 | 45 | 0.75 | 1.5 | 11.1298 | 11.1298 | 14.586 | 14.586 | No | Si
35 | 46 | 0.75 | 1.575 | 11.1323 | 11.1323 | 14.5895 | 14.5895 | No | Si
35 | 47 | 0.75 | 1.65 | 11.1348 | 11.1348 | 14.593 | 14.593 | No | Si
35 | 48 | 0.75 | 1.725 | 11.1373 | 11.1373 | 14.5965 | 14.5965 | No | Si
35 | 49 | 0.75 | 1.8 | 11.1398 | 11.1398 | 14.6 | 14.6 | No | Si
35 | 50 | 0.75 | 1.875 | 11.1423 | 11.1423 | 14.6035 | 14.6035 | No | Si
36 | 0 | 0.825 | -1.875 | 11.0186 | 11.0186 | 14.4293 | 14.4293 | No | Si
36 | 1 | 0.825 | -1.8 | 11.0211 | 11.0211 | 14.4328 | 14.4328 | No | Si
36 | 2 | 0.825 | -1.725 | 11.0235 | 11.0235 | 14.4363 | 14.4363 | No | Si
36 | 3 | 0.825 | -1.65 | 11.026 | 11.026 | 14.4398 | 14.4398 | No | Si
36 | 4 | 0.825 | -1.575 | 11.0285 | 11.0285 | 14.4433 | 14.4433 | No | Si
36 | 5 | 0.825 | -1.5 | 11.031 | 11.031 | 14.4468 | 14.4468 | No | Si
36 | 6 | 0.825 | -1.425 | 11.0335 | 11.0335 | 14.4503 | 14.4503 | No | Si
36 | 7 | 0.825 | -1.35 | 11.036 | 11.036 | 14.4538 | 14.4538 | No | Si
36 | 8 | 0.825 | -1.275 | 11.0385 | 11.0385 | 14.4574 | 14.4574 | No | Si
36 | 9 | 0.825 | -1.2 | 11.041 | 11.041 | 14.4609 | 14.4609 | No | Si
36 | 10 | 0.825 | -1.125 | 11.0435 | 11.0435 | 14.4644 | 14.4644 | No | Si
36 | 11 | 0.825 | -1.05 | 11.0459 | 11.0459 | 14.4679 | 14.4679 | No | Si
36 | 12 | 0.825 | -0.975 | 11.0484 | 11.0484 | 14.4714 | 14.4714 | No | Si
36 | 13 | 0.825 | -0.9 | 11.0509 | 11.0509 | 14.4749 | 14.4749 | No | Si
36 | 14 | 0.825 | -0.825 | 11.0534 | 11.0534 | 14.4784 | 14.4784 | No | Si
36 | 15 | 0.825 | -0.75 | 11.0559 | 11.0559 | 14.4819 | 14.4819 | No | Si
36 | 16 | 0.825 | -0.675 | 11.0584 | 11.0584 | 14.4854 | 14.4854 | No | Si
36 | 17 | 0.825 | -0.6 | 11.0609 | 11.0609 | 14.4889 | 14.4889 | No | Si
36 | 18 | 0.825 | -0.525 | 11.0634 | 11.0634 | 14.4924 | 14.4924 | No | Si
36 | 19 | 0.825 | -0.45 | 11.0658 | 11.0658 | 14.4959 | 14.4959 | No | Si
36 | 20 | 0.825 | -0.375 | 11.0683 | 11.0683 | 14.4994 | 14.4994 | No | Si
36 | 21 | 0.825 | -0.3 | 11.0708 | 11.0708 | 14.5029 | 14.5029 | No | Si
36 | 22 | 0.825 | -0.225 | 11.0733 | 11.0733 | 14.5064 | 14.5064 | No | Si
36 | 23 | 0.825 | -0.15 | 11.0758 | 11.0758 | 14.5099 | 14.5099 | No | Si
36 | 24 | 0.825 | -0.075 | 11.0783 | 11.0783 | 14.5134 | 14.5134 | No | Si
36 | 25 | 0.825 | 0 | 11.0808 | 11.0808 | 14.5169 | 14.5169 | No | Si
36 | 26 | 0.825 | 0.075 | 11.0833 | 11.0833 | 14.5204 | 14.5204 | No | Si
36 | 27 | 0.825 | 0.15 | 11.0858 | 11.0858 | 14.5239 | 14.5239 | No | Si
36 | 28 | 0.825 | 0.225 | 11.0882 | 11.0882 | 14.5274 | 14.5274 | No | Si
36 | 29 | 0.825 | 0.3 | 11.0907 | 11.0907 | 14.5309 | 14.5309 | No | Si
36 | 30 | 0.825 | 0.375 | 11.0932 | 11.0932 | 14.5344 | 14.5344 | No | Si
36 | 31 | 0.825 | 0.45 | 11.0957 | 11.0957 | 14.538 | 14.538 | No | Si
36 | 32 | 0.825 | 0.525 | 11.0982 | 11.0982 | 14.5415 | 14.5415 | No | Si
36 | 33 | 0.825 | 0.6 | 11.1007 | 11.1007 | 14.545 | 14.545 | No | Si
36 | 34 | 0.825 | 0.675 | 11.1032 | 11.1032 | 14.5485 | 14.5485 | No | Si
36 | 35 | 0.825 | 0.75 | 11.1057 | 11.1057 | 14.552 | 14.552 | No | Si
36 | 36 | 0.825 | 0.825 | 11.1081 | 11.1081 | 14.5555 | 14.5555 | No | Si
36 | 37 | 0.825 | 0.9 | 11.1106 | 11.1106 | 14.559 | 14.559 | No | Si
36 | 38 | 0.825 | 0.975 | 11.1131 | 11.1131 | 14.5625 | 14.5625 | No | Si
36 | 39 | 0.825 | 1.05 | 11.1156 | 11.1156 | 14.566 | 14.566 | No | Si
36 | 40 | 0.825 | 1.125 | 11.1181 | 11.1181 | 14.5695 | 14.5695 | No | Si
36 | 41 | 0.825 | 1.2 | 11.1206 | 11.1206 | 14.573 | 14.573 | No | Si
36 | 42 | 0.825 | 1.275 | 11.1231 | 11.1231 | 14.5765 | 14.5765 | No | Si
36 | 43 | 0.825 | 1.35 | 11.1256 | 11.1256 | 14.58 | 14.58 | No | Si
36 | 44 | 0.825 | 1.425 | 11.128 | 11.128 | 14.5835 | 14.5835 | No | Si
36 | 45 | 0.825 | 1.5 | 11.1305 | 11.1305 | 14.587 | 14.587 | No | Si
36 | 46 | 0.825 | 1.575 | 11.133 | 11.133 | 14.5905 | 14.5905 | No | Si
36 | 47 | 0.825 | 1.65 | 11.1355 | 11.1355 | 14.594 | 14.594 | No | Si
36 | 48 | 0.825 | 1.725 | 11.138 | 11.138 | 14.5975 | 14.5975 | No | Si
36 | 49 | 0.825 | 1.8 | 11.1405 | 11.1405 | 14.601 | 14.601 | No | Si
36 | 50 | 0.825 | 1.875 | 11.143 | 11.143 | 14.6045 | 14.6045 | No | Si
37 | 0 | 0.9 | -1.875 | 11.0193 | 11.0193 | 14.4304 | 14.4304 | No | Si
37 | 1 | 0.9 | -1.8 | 11.0218 | 11.0218 | 14.4339 | 14.4339 | No | Si
37 | 2 | 0.9 | -1.725 | 11.0242 | 11.0242 | 14.4374 | 14.4374 | No | Si
37 | 3 | 0.9 | -1.65 | 11.0267 | 11.0267 | 14.4409 | 14.4409 | No | Si
37 | 4 | 0.9 | -1.575 | 11.0292 | 11.0292 | 14.4444 | 14.4444 | No | Si
37 | 5 | 0.9 | -1.5 | 11.0317 | 11.0317 | 14.4479 | 14.4479 | No | Si
37 | 6 | 0.9 | -1.425 | 11.0342 | 11.0342 | 14.4514 | 14.4514 | No | Si
37 | 7 | 0.9 | -1.35 | 11.0367 | 11.0367 | 14.4549 | 14.4549 | No | Si
37 | 8 | 0.9 | -1.275 | 11.0392 | 11.0392 | 14.4584 | 14.4584 | No | Si
37 | 9 | 0.9 | -1.2 | 11.0417 | 11.0417 | 14.4619 | 14.4619 | No | Si
37 | 10 | 0.9 | -1.125 | 11.0441 | 11.0441 | 14.4654 | 14.4654 | No | Si
37 | 11 | 0.9 | -1.05 | 11.0466 | 11.0466 | 14.4689 | 14.4689 | No | Si
37 | 12 | 0.9 | -0.975 | 11.0491 | 11.0491 | 14.4724 | 14.4724 | No | Si
37 | 13 | 0.9 | -0.9 | 11.0516 | 11.0516 | 14.4759 | 14.4759 | No | Si
37 | 14 | 0.9 | -0.825 | 11.0541 | 11.0541 | 14.4794 | 14.4794 | No | Si
37 | 15 | 0.9 | -0.75 | 11.0566 | 11.0566 | 14.4829 | 14.4829 | No | Si
37 | 16 | 0.9 | -0.675 | 11.0591 | 11.0591 | 14.4864 | 14.4864 | No | Si
37 | 17 | 0.9 | -0.6 | 11.0616 | 11.0616 | 14.4899 | 14.4899 | No | Si
37 | 18 | 0.9 | -0.525 | 11.0641 | 11.0641 | 14.4934 | 14.4934 | No | Si
37 | 19 | 0.9 | -0.45 | 11.0665 | 11.0665 | 14.4969 | 14.4969 | No | Si
37 | 20 | 0.9 | -0.375 | 11.069 | 11.069 | 14.5004 | 14.5004 | No | Si
37 | 21 | 0.9 | -0.3 | 11.0715 | 11.0715 | 14.5039 | 14.5039 | No | Si
37 | 22 | 0.9 | -0.225 | 11.074 | 11.074 | 14.5074 | 14.5074 | No | Si
37 | 23 | 0.9 | -0.15 | 11.0765 | 11.0765 | 14.511 | 14.511 | No | Si
37 | 24 | 0.9 | -0.075 | 11.079 | 11.079 | 14.5145 | 14.5145 | No | Si
37 | 25 | 0.9 | 0 | 11.0815 | 11.0815 | 14.518 | 14.518 | No | Si
37 | 26 | 0.9 | 0.075 | 11.084 | 11.084 | 14.5215 | 14.5215 | No | Si
37 | 27 | 0.9 | 0.15 | 11.0864 | 11.0864 | 14.525 | 14.525 | No | Si
37 | 28 | 0.9 | 0.225 | 11.0889 | 11.0889 | 14.5285 | 14.5285 | No | Si
37 | 29 | 0.9 | 0.3 | 11.0914 | 11.0914 | 14.532 | 14.532 | No | Si
37 | 30 | 0.9 | 0.375 | 11.0939 | 11.0939 | 14.5355 | 14.5355 | No | Si
37 | 31 | 0.9 | 0.45 | 11.0964 | 11.0964 | 14.539 | 14.539 | No | Si
37 | 32 | 0.9 | 0.525 | 11.0989 | 11.0989 | 14.5425 | 14.5425 | No | Si
37 | 33 | 0.9 | 0.6 | 11.1014 | 11.1014 | 14.546 | 14.546 | No | Si
37 | 34 | 0.9 | 0.675 | 11.1039 | 11.1039 | 14.5495 | 14.5495 | No | Si
37 | 35 | 0.9 | 0.75 | 11.1064 | 11.1064 | 14.553 | 14.553 | No | Si
37 | 36 | 0.9 | 0.825 | 11.1088 | 11.1088 | 14.5565 | 14.5565 | No | Si
37 | 37 | 0.9 | 0.9 | 11.1113 | 11.1113 | 14.56 | 14.56 | No | Si
37 | 38 | 0.9 | 0.975 | 11.1138 | 11.1138 | 14.5635 | 14.5635 | No | Si
37 | 39 | 0.9 | 1.05 | 11.1163 | 11.1163 | 14.567 | 14.567 | No | Si
37 | 40 | 0.9 | 1.125 | 11.1188 | 11.1188 | 14.5705 | 14.5705 | No | Si
37 | 41 | 0.9 | 1.2 | 11.1213 | 11.1213 | 14.574 | 14.574 | No | Si
37 | 42 | 0.9 | 1.275 | 11.1238 | 11.1238 | 14.5775 | 14.5775 | No | Si
37 | 43 | 0.9 | 1.35 | 11.1263 | 11.1263 | 14.581 | 14.581 | No | Si
37 | 44 | 0.9 | 1.425 | 11.1287 | 11.1287 | 14.5845 | 14.5845 | No | Si
37 | 45 | 0.9 | 1.5 | 11.1312 | 11.1312 | 14.5881 | 14.5881 | No | Si
37 | 46 | 0.9 | 1.575 | 11.1337 | 11.1337 | 14.5916 | 14.5916 | No | Si
37 | 47 | 0.9 | 1.65 | 11.1362 | 11.1362 | 14.5951 | 14.5951 | No | Si
37 | 48 | 0.9 | 1.725 | 11.1387 | 11.1387 | 14.5986 | 14.5986 | No | Si
37 | 49 | 0.9 | 1.8 | 11.1412 | 11.1412 | 14.6021 | 14.6021 | No | Si
37 | 50 | 0.9 | 1.875 | 11.1437 | 11.1437 | 14.6056 | 14.6056 | No | Si
38 | 0 | 0.975 | -1.875 | 11.02 | 11.02 | 14.4314 | 14.4314 | No | Si
38 | 1 | 0.975 | -1.8 | 11.0224 | 11.0224 | 14.4349 | 14.4349 | No | Si
38 | 2 | 0.975 | -1.725 | 11.0249 | 11.0249 | 14.4384 | 14.4384 | No | Si
38 | 3 | 0.975 | -1.65 | 11.0274 | 11.0274 | 14.4419 | 14.4419 | No | Si
38 | 4 | 0.975 | -1.575 | 11.0299 | 11.0299 | 14.4454 | 14.4454 | No | Si
38 | 5 | 0.975 | -1.5 | 11.0324 | 11.0324 | 14.4489 | 14.4489 | No | Si
38 | 6 | 0.975 | -1.425 | 11.0349 | 11.0349 | 14.4524 | 14.4524 | No | Si
38 | 7 | 0.975 | -1.35 | 11.0374 | 11.0374 | 14.4559 | 14.4559 | No | Si
38 | 8 | 0.975 | -1.275 | 11.0399 | 11.0399 | 14.4594 | 14.4594 | No | Si
38 | 9 | 0.975 | -1.2 | 11.0424 | 11.0424 | 14.4629 | 14.4629 | No | Si
38 | 10 | 0.975 | -1.125 | 11.0448 | 11.0448 | 14.4664 | 14.4664 | No | Si
38 | 11 | 0.975 | -1.05 | 11.0473 | 11.0473 | 14.4699 | 14.4699 | No | Si
38 | 12 | 0.975 | -0.975 | 11.0498 | 11.0498 | 14.4734 | 14.4734 | No | Si
38 | 13 | 0.975 | -0.9 | 11.0523 | 11.0523 | 14.4769 | 14.4769 | No | Si
38 | 14 | 0.975 | -0.825 | 11.0548 | 11.0548 | 14.4805 | 14.4805 | No | Si
38 | 15 | 0.975 | -0.75 | 11.0573 | 11.0573 | 14.484 | 14.484 | No | Si
38 | 16 | 0.975 | -0.675 | 11.0598 | 11.0598 | 14.4875 | 14.4875 | No | Si
38 | 17 | 0.975 | -0.6 | 11.0623 | 11.0623 | 14.491 | 14.491 | No | Si
38 | 18 | 0.975 | -0.525 | 11.0647 | 11.0647 | 14.4945 | 14.4945 | No | Si
38 | 19 | 0.975 | -0.45 | 11.0672 | 11.0672 | 14.498 | 14.498 | No | Si
38 | 20 | 0.975 | -0.375 | 11.0697 | 11.0697 | 14.5015 | 14.5015 | No | Si
38 | 21 | 0.975 | -0.3 | 11.0722 | 11.0722 | 14.505 | 14.505 | No | Si
38 | 22 | 0.975 | -0.225 | 11.0747 | 11.0747 | 14.5085 | 14.5085 | No | Si
38 | 23 | 0.975 | -0.15 | 11.0772 | 11.0772 | 14.512 | 14.512 | No | Si
38 | 24 | 0.975 | -0.075 | 11.0797 | 11.0797 | 14.5155 | 14.5155 | No | Si
38 | 25 | 0.975 | 0 | 11.0822 | 11.0822 | 14.519 | 14.519 | No | Si
38 | 26 | 0.975 | 0.075 | 11.0847 | 11.0847 | 14.5225 | 14.5225 | No | Si
38 | 27 | 0.975 | 0.15 | 11.0871 | 11.0871 | 14.526 | 14.526 | No | Si
38 | 28 | 0.975 | 0.225 | 11.0896 | 11.0896 | 14.5295 | 14.5295 | No | Si
38 | 29 | 0.975 | 0.3 | 11.0921 | 11.0921 | 14.533 | 14.533 | No | Si
38 | 30 | 0.975 | 0.375 | 11.0946 | 11.0946 | 14.5365 | 14.5365 | No | Si
38 | 31 | 0.975 | 0.45 | 11.0971 | 11.0971 | 14.54 | 14.54 | No | Si
38 | 32 | 0.975 | 0.525 | 11.0996 | 11.0996 | 14.5435 | 14.5435 | No | Si
38 | 33 | 0.975 | 0.6 | 11.1021 | 11.1021 | 14.547 | 14.547 | No | Si
38 | 34 | 0.975 | 0.675 | 11.1046 | 11.1046 | 14.5505 | 14.5505 | No | Si
38 | 35 | 0.975 | 0.75 | 11.107 | 11.107 | 14.554 | 14.554 | No | Si
38 | 36 | 0.975 | 0.825 | 11.1095 | 11.1095 | 14.5575 | 14.5575 | No | Si
38 | 37 | 0.975 | 0.9 | 11.112 | 11.112 | 14.5611 | 14.5611 | No | Si
38 | 38 | 0.975 | 0.975 | 11.1145 | 11.1145 | 14.5646 | 14.5646 | No | Si
38 | 39 | 0.975 | 1.05 | 11.117 | 11.117 | 14.5681 | 14.5681 | No | Si
38 | 40 | 0.975 | 1.125 | 11.1195 | 11.1195 | 14.5716 | 14.5716 | No | Si
38 | 41 | 0.975 | 1.2 | 11.122 | 11.122 | 14.5751 | 14.5751 | No | Si
38 | 42 | 0.975 | 1.275 | 11.1245 | 11.1245 | 14.5786 | 14.5786 | No | Si
38 | 43 | 0.975 | 1.35 | 11.1269 | 11.1269 | 14.5821 | 14.5821 | No | Si
38 | 44 | 0.975 | 1.425 | 11.1294 | 11.1294 | 14.5856 | 14.5856 | No | Si
38 | 45 | 0.975 | 1.5 | 11.1319 | 11.1319 | 14.5891 | 14.5891 | No | Si
38 | 46 | 0.975 | 1.575 | 11.1344 | 11.1344 | 14.5926 | 14.5926 | No | Si
38 | 47 | 0.975 | 1.65 | 11.1369 | 11.1369 | 14.5961 | 14.5961 | No | Si
38 | 48 | 0.975 | 1.725 | 11.1394 | 11.1394 | 14.5996 | 14.5996 | No | Si
38 | 49 | 0.975 | 1.8 | 11.1419 | 11.1419 | 14.6031 | 14.6031 | No | Si
38 | 50 | 0.975 | 1.875 | 11.1444 | 11.1444 | 14.6066 | 14.6066 | No | Si
39 | 0 | 1.05 | -1.875 | 11.0207 | 11.0207 | 14.4324 | 14.4324 | No | Si
39 | 1 | 1.05 | -1.8 | 11.0231 | 11.0231 | 14.4359 | 14.4359 | No | Si
39 | 2 | 1.05 | -1.725 | 11.0256 | 11.0256 | 14.4394 | 14.4394 | No | Si
39 | 3 | 1.05 | -1.65 | 11.0281 | 11.0281 | 14.4429 | 14.4429 | No | Si
39 | 4 | 1.05 | -1.575 | 11.0306 | 11.0306 | 14.4464 | 14.4464 | No | Si
39 | 5 | 1.05 | -1.5 | 11.0331 | 11.0331 | 14.45 | 14.45 | No | Si
39 | 6 | 1.05 | -1.425 | 11.0356 | 11.0356 | 14.4535 | 14.4535 | No | Si
39 | 7 | 1.05 | -1.35 | 11.0381 | 11.0381 | 14.457 | 14.457 | No | Si
39 | 8 | 1.05 | -1.275 | 11.0406 | 11.0406 | 14.4605 | 14.4605 | No | Si
39 | 9 | 1.05 | -1.2 | 11.043 | 11.043 | 14.464 | 14.464 | No | Si
39 | 10 | 1.05 | -1.125 | 11.0455 | 11.0455 | 14.4675 | 14.4675 | No | Si
39 | 11 | 1.05 | -1.05 | 11.048 | 11.048 | 14.471 | 14.471 | No | Si
39 | 12 | 1.05 | -0.975 | 11.0505 | 11.0505 | 14.4745 | 14.4745 | No | Si
39 | 13 | 1.05 | -0.9 | 11.053 | 11.053 | 14.478 | 14.478 | No | Si
39 | 14 | 1.05 | -0.825 | 11.0555 | 11.0555 | 14.4815 | 14.4815 | No | Si
39 | 15 | 1.05 | -0.75 | 11.058 | 11.058 | 14.485 | 14.485 | No | Si
39 | 16 | 1.05 | -0.675 | 11.0605 | 11.0605 | 14.4885 | 14.4885 | No | Si
39 | 17 | 1.05 | -0.6 | 11.063 | 11.063 | 14.492 | 14.492 | No | Si
39 | 18 | 1.05 | -0.525 | 11.0654 | 11.0654 | 14.4955 | 14.4955 | No | Si
39 | 19 | 1.05 | -0.45 | 11.0679 | 11.0679 | 14.499 | 14.499 | No | Si
39 | 20 | 1.05 | -0.375 | 11.0704 | 11.0704 | 14.5025 | 14.5025 | No | Si
39 | 21 | 1.05 | -0.3 | 11.0729 | 11.0729 | 14.506 | 14.506 | No | Si
39 | 22 | 1.05 | -0.225 | 11.0754 | 11.0754 | 14.5095 | 14.5095 | No | Si
39 | 23 | 1.05 | -0.15 | 11.0779 | 11.0779 | 14.513 | 14.513 | No | Si
39 | 24 | 1.05 | -0.075 | 11.0804 | 11.0804 | 14.5165 | 14.5165 | No | Si
39 | 25 | 1.05 | 0 | 11.0829 | 11.0829 | 14.52 | 14.52 | No | Si
39 | 26 | 1.05 | 0.075 | 11.0853 | 11.0853 | 14.5235 | 14.5235 | No | Si
39 | 27 | 1.05 | 0.15 | 11.0878 | 11.0878 | 14.527 | 14.527 | No | Si
39 | 28 | 1.05 | 0.225 | 11.0903 | 11.0903 | 14.5306 | 14.5306 | No | Si
39 | 29 | 1.05 | 0.3 | 11.0928 | 11.0928 | 14.5341 | 14.5341 | No | Si
39 | 30 | 1.05 | 0.375 | 11.0953 | 11.0953 | 14.5376 | 14.5376 | No | Si
39 | 31 | 1.05 | 0.45 | 11.0978 | 11.0978 | 14.5411 | 14.5411 | No | Si
39 | 32 | 1.05 | 0.525 | 11.1003 | 11.1003 | 14.5446 | 14.5446 | No | Si
39 | 33 | 1.05 | 0.6 | 11.1028 | 11.1028 | 14.5481 | 14.5481 | No | Si
39 | 34 | 1.05 | 0.675 | 11.1053 | 11.1053 | 14.5516 | 14.5516 | No | Si
39 | 35 | 1.05 | 0.75 | 11.1077 | 11.1077 | 14.5551 | 14.5551 | No | Si
39 | 36 | 1.05 | 0.825 | 11.1102 | 11.1102 | 14.5586 | 14.5586 | No | Si
39 | 37 | 1.05 | 0.9 | 11.1127 | 11.1127 | 14.5621 | 14.5621 | No | Si
39 | 38 | 1.05 | 0.975 | 11.1152 | 11.1152 | 14.5656 | 14.5656 | No | Si
39 | 39 | 1.05 | 1.05 | 11.1177 | 11.1177 | 14.5691 | 14.5691 | No | Si
39 | 40 | 1.05 | 1.125 | 11.1202 | 11.1202 | 14.5726 | 14.5726 | No | Si
39 | 41 | 1.05 | 1.2 | 11.1227 | 11.1227 | 14.5761 | 14.5761 | No | Si
39 | 42 | 1.05 | 1.275 | 11.1252 | 11.1252 | 14.5796 | 14.5796 | No | Si
39 | 43 | 1.05 | 1.35 | 11.1276 | 11.1276 | 14.5831 | 14.5831 | No | Si
39 | 44 | 1.05 | 1.425 | 11.1301 | 11.1301 | 14.5866 | 14.5866 | No | Si
39 | 45 | 1.05 | 1.5 | 11.1326 | 11.1326 | 14.5901 | 14.5901 | No | Si
39 | 46 | 1.05 | 1.575 | 11.1351 | 11.1351 | 14.5936 | 14.5936 | No | Si
39 | 47 | 1.05 | 1.65 | 11.1376 | 11.1376 | 14.5971 | 14.5971 | No | Si
39 | 48 | 1.05 | 1.725 | 11.1401 | 11.1401 | 14.6006 | 14.6006 | No | Si
39 | 49 | 1.05 | 1.8 | 11.1426 | 11.1426 | 14.6041 | 14.6041 | No | Si
39 | 50 | 1.05 | 1.875 | 11.1451 | 11.1451 | 14.6076 | 14.6076 | No | Si
40 | 0 | 1.125 | -1.875 | 11.0213 | 11.0213 | 14.4335 | 14.4335 | No | Si
40 | 1 | 1.125 | -1.8 | 11.0238 | 11.0238 | 14.437 | 14.437 | No | Si
40 | 2 | 1.125 | -1.725 | 11.0263 | 11.0263 | 14.4405 | 14.4405 | No | Si
40 | 3 | 1.125 | -1.65 | 11.0288 | 11.0288 | 14.444 | 14.444 | No | Si
40 | 4 | 1.125 | -1.575 | 11.0313 | 11.0313 | 14.4475 | 14.4475 | No | Si
40 | 5 | 1.125 | -1.5 | 11.0338 | 11.0338 | 14.451 | 14.451 | No | Si
40 | 6 | 1.125 | -1.425 | 11.0363 | 11.0363 | 14.4545 | 14.4545 | No | Si
40 | 7 | 1.125 | -1.35 | 11.0388 | 11.0388 | 14.458 | 14.458 | No | Si
40 | 8 | 1.125 | -1.275 | 11.0413 | 11.0413 | 14.4615 | 14.4615 | No | Si
40 | 9 | 1.125 | -1.2 | 11.0437 | 11.0437 | 14.465 | 14.465 | No | Si
40 | 10 | 1.125 | -1.125 | 11.0462 | 11.0462 | 14.4685 | 14.4685 | No | Si
40 | 11 | 1.125 | -1.05 | 11.0487 | 11.0487 | 14.472 | 14.472 | No | Si
40 | 12 | 1.125 | -0.975 | 11.0512 | 11.0512 | 14.4755 | 14.4755 | No | Si
40 | 13 | 1.125 | -0.9 | 11.0537 | 11.0537 | 14.479 | 14.479 | No | Si
40 | 14 | 1.125 | -0.825 | 11.0562 | 11.0562 | 14.4825 | 14.4825 | No | Si
40 | 15 | 1.125 | -0.75 | 11.0587 | 11.0587 | 14.486 | 14.486 | No | Si
40 | 16 | 1.125 | -0.675 | 11.0612 | 11.0612 | 14.4895 | 14.4895 | No | Si
40 | 17 | 1.125 | -0.6 | 11.0636 | 11.0636 | 14.493 | 14.493 | No | Si
40 | 18 | 1.125 | -0.525 | 11.0661 | 11.0661 | 14.4965 | 14.4965 | No | Si
40 | 19 | 1.125 | -0.45 | 11.0686 | 11.0686 | 14.5 | 14.5 | No | Si
40 | 20 | 1.125 | -0.375 | 11.0711 | 11.0711 | 14.5036 | 14.5036 | No | Si
40 | 21 | 1.125 | -0.3 | 11.0736 | 11.0736 | 14.5071 | 14.5071 | No | Si
40 | 22 | 1.125 | -0.225 | 11.0761 | 11.0761 | 14.5106 | 14.5106 | No | Si
40 | 23 | 1.125 | -0.15 | 11.0786 | 11.0786 | 14.5141 | 14.5141 | No | Si
40 | 24 | 1.125 | -0.075 | 11.0811 | 11.0811 | 14.5176 | 14.5176 | No | Si
40 | 25 | 1.125 | 0 | 11.0836 | 11.0836 | 14.5211 | 14.5211 | No | Si
40 | 26 | 1.125 | 0.075 | 11.086 | 11.086 | 14.5246 | 14.5246 | No | Si
40 | 27 | 1.125 | 0.15 | 11.0885 | 11.0885 | 14.5281 | 14.5281 | No | Si
40 | 28 | 1.125 | 0.225 | 11.091 | 11.091 | 14.5316 | 14.5316 | No | Si
40 | 29 | 1.125 | 0.3 | 11.0935 | 11.0935 | 14.5351 | 14.5351 | No | Si
40 | 30 | 1.125 | 0.375 | 11.096 | 11.096 | 14.5386 | 14.5386 | No | Si
40 | 31 | 1.125 | 0.45 | 11.0985 | 11.0985 | 14.5421 | 14.5421 | No | Si
40 | 32 | 1.125 | 0.525 | 11.101 | 11.101 | 14.5456 | 14.5456 | No | Si
40 | 33 | 1.125 | 0.6 | 11.1035 | 11.1035 | 14.5491 | 14.5491 | No | Si
40 | 34 | 1.125 | 0.675 | 11.1059 | 11.1059 | 14.5526 | 14.5526 | No | Si
40 | 35 | 1.125 | 0.75 | 11.1084 | 11.1084 | 14.5561 | 14.5561 | No | Si
40 | 36 | 1.125 | 0.825 | 11.1109 | 11.1109 | 14.5596 | 14.5596 | No | Si
40 | 37 | 1.125 | 0.9 | 11.1134 | 11.1134 | 14.5631 | 14.5631 | No | Si
40 | 38 | 1.125 | 0.975 | 11.1159 | 11.1159 | 14.5666 | 14.5666 | No | Si
40 | 39 | 1.125 | 1.05 | 11.1184 | 11.1184 | 14.5701 | 14.5701 | No | Si
40 | 40 | 1.125 | 1.125 | 11.1209 | 11.1209 | 14.5736 | 14.5736 | No | Si
40 | 41 | 1.125 | 1.2 | 11.1234 | 11.1234 | 14.5771 | 14.5771 | No | Si
40 | 42 | 1.125 | 1.275 | 11.1258 | 11.1258 | 14.5806 | 14.5806 | No | Si
40 | 43 | 1.125 | 1.35 | 11.1283 | 11.1283 | 14.5842 | 14.5842 | No | Si
40 | 44 | 1.125 | 1.425 | 11.1308 | 11.1308 | 14.5877 | 14.5877 | No | Si
40 | 45 | 1.125 | 1.5 | 11.1333 | 11.1333 | 14.5912 | 14.5912 | No | Si
40 | 46 | 1.125 | 1.575 | 11.1358 | 11.1358 | 14.5947 | 14.5947 | No | Si
40 | 47 | 1.125 | 1.65 | 11.1383 | 11.1383 | 14.5982 | 14.5982 | No | Si
40 | 48 | 1.125 | 1.725 | 11.1408 | 11.1408 | 14.6017 | 14.6017 | No | Si
40 | 49 | 1.125 | 1.8 | 11.1433 | 11.1433 | 14.6052 | 14.6052 | No | Si
40 | 50 | 1.125 | 1.875 | 11.1458 | 11.1458 | 14.6087 | 14.6087 | No | Si
41 | 0 | 1.2 | -1.875 | 11.022 | 11.022 | 14.4345 | 14.4345 | No | Si
41 | 1 | 1.2 | -1.8 | 11.0245 | 11.0245 | 14.438 | 14.438 | No | Si
41 | 2 | 1.2 | -1.725 | 11.027 | 11.027 | 14.4415 | 14.4415 | No | Si
41 | 3 | 1.2 | -1.65 | 11.0295 | 11.0295 | 14.445 | 14.445 | No | Si
41 | 4 | 1.2 | -1.575 | 11.032 | 11.032 | 14.4485 | 14.4485 | No | Si
41 | 5 | 1.2 | -1.5 | 11.0345 | 11.0345 | 14.452 | 14.452 | No | Si
41 | 6 | 1.2 | -1.425 | 11.037 | 11.037 | 14.4555 | 14.4555 | No | Si
41 | 7 | 1.2 | -1.35 | 11.0395 | 11.0395 | 14.459 | 14.459 | No | Si
41 | 8 | 1.2 | -1.275 | 11.0419 | 11.0419 | 14.4625 | 14.4625 | No | Si
41 | 9 | 1.2 | -1.2 | 11.0444 | 11.0444 | 14.466 | 14.466 | No | Si
41 | 10 | 1.2 | -1.125 | 11.0469 | 11.0469 | 14.4695 | 14.4695 | No | Si
41 | 11 | 1.2 | -1.05 | 11.0494 | 11.0494 | 14.4731 | 14.4731 | No | Si
41 | 12 | 1.2 | -0.975 | 11.0519 | 11.0519 | 14.4766 | 14.4766 | No | Si
41 | 13 | 1.2 | -0.9 | 11.0544 | 11.0544 | 14.4801 | 14.4801 | No | Si
41 | 14 | 1.2 | -0.825 | 11.0569 | 11.0569 | 14.4836 | 14.4836 | No | Si
41 | 15 | 1.2 | -0.75 | 11.0594 | 11.0594 | 14.4871 | 14.4871 | No | Si
41 | 16 | 1.2 | -0.675 | 11.0619 | 11.0619 | 14.4906 | 14.4906 | No | Si
41 | 17 | 1.2 | -0.6 | 11.0643 | 11.0643 | 14.4941 | 14.4941 | No | Si
41 | 18 | 1.2 | -0.525 | 11.0668 | 11.0668 | 14.4976 | 14.4976 | No | Si
41 | 19 | 1.2 | -0.45 | 11.0693 | 11.0693 | 14.5011 | 14.5011 | No | Si
41 | 20 | 1.2 | -0.375 | 11.0718 | 11.0718 | 14.5046 | 14.5046 | No | Si
41 | 21 | 1.2 | -0.3 | 11.0743 | 11.0743 | 14.5081 | 14.5081 | No | Si
41 | 22 | 1.2 | -0.225 | 11.0768 | 11.0768 | 14.5116 | 14.5116 | No | Si
41 | 23 | 1.2 | -0.15 | 11.0793 | 11.0793 | 14.5151 | 14.5151 | No | Si
41 | 24 | 1.2 | -0.075 | 11.0818 | 11.0818 | 14.5186 | 14.5186 | No | Si
41 | 25 | 1.2 | 0 | 11.0842 | 11.0842 | 14.5221 | 14.5221 | No | Si
41 | 26 | 1.2 | 0.075 | 11.0867 | 11.0867 | 14.5256 | 14.5256 | No | Si
41 | 27 | 1.2 | 0.15 | 11.0892 | 11.0892 | 14.5291 | 14.5291 | No | Si
41 | 28 | 1.2 | 0.225 | 11.0917 | 11.0917 | 14.5326 | 14.5326 | No | Si
41 | 29 | 1.2 | 0.3 | 11.0942 | 11.0942 | 14.5361 | 14.5361 | No | Si
41 | 30 | 1.2 | 0.375 | 11.0967 | 11.0967 | 14.5396 | 14.5396 | No | Si
41 | 31 | 1.2 | 0.45 | 11.0992 | 11.0992 | 14.5431 | 14.5431 | No | Si
41 | 32 | 1.2 | 0.525 | 11.1017 | 11.1017 | 14.5466 | 14.5466 | No | Si
41 | 33 | 1.2 | 0.6 | 11.1042 | 11.1042 | 14.5501 | 14.5501 | No | Si
41 | 34 | 1.2 | 0.675 | 11.1066 | 11.1066 | 14.5537 | 14.5537 | No | Si
41 | 35 | 1.2 | 0.75 | 11.1091 | 11.1091 | 14.5572 | 14.5572 | No | Si
41 | 36 | 1.2 | 0.825 | 11.1116 | 11.1116 | 14.5607 | 14.5607 | No | Si
41 | 37 | 1.2 | 0.9 | 11.1141 | 11.1141 | 14.5642 | 14.5642 | No | Si
41 | 38 | 1.2 | 0.975 | 11.1166 | 11.1166 | 14.5677 | 14.5677 | No | Si
41 | 39 | 1.2 | 1.05 | 11.1191 | 11.1191 | 14.5712 | 14.5712 | No | Si
41 | 40 | 1.2 | 1.125 | 11.1216 | 11.1216 | 14.5747 | 14.5747 | No | Si
41 | 41 | 1.2 | 1.2 | 11.1241 | 11.1241 | 14.5782 | 14.5782 | No | Si
41 | 42 | 1.2 | 1.275 | 11.1265 | 11.1265 | 14.5817 | 14.5817 | No | Si
41 | 43 | 1.2 | 1.35 | 11.129 | 11.129 | 14.5852 | 14.5852 | No | Si
41 | 44 | 1.2 | 1.425 | 11.1315 | 11.1315 | 14.5887 | 14.5887 | No | Si
41 | 45 | 1.2 | 1.5 | 11.134 | 11.134 | 14.5922 | 14.5922 | No | Si
41 | 46 | 1.2 | 1.575 | 11.1365 | 11.1365 | 14.5957 | 14.5957 | No | Si
41 | 47 | 1.2 | 1.65 | 11.139 | 11.139 | 14.5992 | 14.5992 | No | Si
41 | 48 | 1.2 | 1.725 | 11.1415 | 11.1415 | 14.6027 | 14.6027 | No | Si
41 | 49 | 1.2 | 1.8 | 11.144 | 11.144 | 14.6062 | 14.6062 | No | Si
41 | 50 | 1.2 | 1.875 | 11.1464 | 11.1464 | 14.6097 | 14.6097 | No | Si
42 | 0 | 1.275 | -1.875 | 11.0227 | 11.0227 | 14.4355 | 14.4355 | No | Si
42 | 1 | 1.275 | -1.8 | 11.0252 | 11.0252 | 14.439 | 14.439 | No | Si
42 | 2 | 1.275 | -1.725 | 11.0277 | 11.0277 | 14.4426 | 14.4426 | No | Si
42 | 3 | 1.275 | -1.65 | 11.0302 | 11.0302 | 14.4461 | 14.4461 | No | Si
42 | 4 | 1.275 | -1.575 | 11.0327 | 11.0327 | 14.4496 | 14.4496 | No | Si
42 | 5 | 1.275 | -1.5 | 11.0352 | 11.0352 | 14.4531 | 14.4531 | No | Si
42 | 6 | 1.275 | -1.425 | 11.0377 | 11.0377 | 14.4566 | 14.4566 | No | Si
42 | 7 | 1.275 | -1.35 | 11.0402 | 11.0402 | 14.4601 | 14.4601 | No | Si
42 | 8 | 1.275 | -1.275 | 11.0426 | 11.0426 | 14.4636 | 14.4636 | No | Si
42 | 9 | 1.275 | -1.2 | 11.0451 | 11.0451 | 14.4671 | 14.4671 | No | Si
42 | 10 | 1.275 | -1.125 | 11.0476 | 11.0476 | 14.4706 | 14.4706 | No | Si
42 | 11 | 1.275 | -1.05 | 11.0501 | 11.0501 | 14.4741 | 14.4741 | No | Si
42 | 12 | 1.275 | -0.975 | 11.0526 | 11.0526 | 14.4776 | 14.4776 | No | Si
42 | 13 | 1.275 | -0.9 | 11.0551 | 11.0551 | 14.4811 | 14.4811 | No | Si
42 | 14 | 1.275 | -0.825 | 11.0576 | 11.0576 | 14.4846 | 14.4846 | No | Si
42 | 15 | 1.275 | -0.75 | 11.0601 | 11.0601 | 14.4881 | 14.4881 | No | Si
42 | 16 | 1.275 | -0.675 | 11.0625 | 11.0625 | 14.4916 | 14.4916 | No | Si
42 | 17 | 1.275 | -0.6 | 11.065 | 11.065 | 14.4951 | 14.4951 | No | Si
42 | 18 | 1.275 | -0.525 | 11.0675 | 11.0675 | 14.4986 | 14.4986 | No | Si
42 | 19 | 1.275 | -0.45 | 11.07 | 11.07 | 14.5021 | 14.5021 | No | Si
42 | 20 | 1.275 | -0.375 | 11.0725 | 11.0725 | 14.5056 | 14.5056 | No | Si
42 | 21 | 1.275 | -0.3 | 11.075 | 11.075 | 14.5091 | 14.5091 | No | Si
42 | 22 | 1.275 | -0.225 | 11.0775 | 11.0775 | 14.5126 | 14.5126 | No | Si
42 | 23 | 1.275 | -0.15 | 11.08 | 11.08 | 14.5161 | 14.5161 | No | Si
42 | 24 | 1.275 | -0.075 | 11.0825 | 11.0825 | 14.5196 | 14.5196 | No | Si
42 | 25 | 1.275 | 0 | 11.0849 | 11.0849 | 14.5232 | 14.5232 | No | Si
42 | 26 | 1.275 | 0.075 | 11.0874 | 11.0874 | 14.5267 | 14.5267 | No | Si
42 | 27 | 1.275 | 0.15 | 11.0899 | 11.0899 | 14.5302 | 14.5302 | No | Si
42 | 28 | 1.275 | 0.225 | 11.0924 | 11.0924 | 14.5337 | 14.5337 | No | Si
42 | 29 | 1.275 | 0.3 | 11.0949 | 11.0949 | 14.5372 | 14.5372 | No | Si
42 | 30 | 1.275 | 0.375 | 11.0974 | 11.0974 | 14.5407 | 14.5407 | No | Si
42 | 31 | 1.275 | 0.45 | 11.0999 | 11.0999 | 14.5442 | 14.5442 | No | Si
42 | 32 | 1.275 | 0.525 | 11.1024 | 11.1024 | 14.5477 | 14.5477 | No | Si
42 | 33 | 1.275 | 0.6 | 11.1048 | 11.1048 | 14.5512 | 14.5512 | No | Si
42 | 34 | 1.275 | 0.675 | 11.1073 | 11.1073 | 14.5547 | 14.5547 | No | Si
42 | 35 | 1.275 | 0.75 | 11.1098 | 11.1098 | 14.5582 | 14.5582 | No | Si
42 | 36 | 1.275 | 0.825 | 11.1123 | 11.1123 | 14.5617 | 14.5617 | No | Si
42 | 37 | 1.275 | 0.9 | 11.1148 | 11.1148 | 14.5652 | 14.5652 | No | Si
42 | 38 | 1.275 | 0.975 | 11.1173 | 11.1173 | 14.5687 | 14.5687 | No | Si
42 | 39 | 1.275 | 1.05 | 11.1198 | 11.1198 | 14.5722 | 14.5722 | No | Si
42 | 40 | 1.275 | 1.125 | 11.1223 | 11.1223 | 14.5757 | 14.5757 | No | Si
42 | 41 | 1.275 | 1.2 | 11.1247 | 11.1247 | 14.5792 | 14.5792 | No | Si
42 | 42 | 1.275 | 1.275 | 11.1272 | 11.1272 | 14.5827 | 14.5827 | No | Si
42 | 43 | 1.275 | 1.35 | 11.1297 | 11.1297 | 14.5862 | 14.5862 | No | Si
42 | 44 | 1.275 | 1.425 | 11.1322 | 11.1322 | 14.5897 | 14.5897 | No | Si
42 | 45 | 1.275 | 1.5 | 11.1347 | 11.1347 | 14.5932 | 14.5932 | No | Si
42 | 46 | 1.275 | 1.575 | 11.1372 | 11.1372 | 14.5967 | 14.5967 | No | Si
42 | 47 | 1.275 | 1.65 | 11.1397 | 11.1397 | 14.6002 | 14.6002 | No | Si
42 | 48 | 1.275 | 1.725 | 11.1422 | 11.1422 | 14.6038 | 14.6038 | No | Si
42 | 49 | 1.275 | 1.8 | 11.1447 | 11.1447 | 14.6073 | 14.6073 | No | Si
42 | 50 | 1.275 | 1.875 | 11.1471 | 11.1471 | 14.6108 | 14.6108 | No | Si
43 | 0 | 1.35 | -1.875 | 11.0234 | 11.0234 | 14.4366 | 14.4366 | No | Si
43 | 1 | 1.35 | -1.8 | 11.0259 | 11.0259 | 14.4401 | 14.4401 | No | Si
43 | 2 | 1.35 | -1.725 | 11.0284 | 11.0284 | 14.4436 | 14.4436 | No | Si
43 | 3 | 1.35 | -1.65 | 11.0309 | 11.0309 | 14.4471 | 14.4471 | No | Si
43 | 4 | 1.35 | -1.575 | 11.0334 | 11.0334 | 14.4506 | 14.4506 | No | Si
43 | 5 | 1.35 | -1.5 | 11.0359 | 11.0359 | 14.4541 | 14.4541 | No | Si
43 | 6 | 1.35 | -1.425 | 11.0384 | 11.0384 | 14.4576 | 14.4576 | No | Si
43 | 7 | 1.35 | -1.35 | 11.0408 | 11.0408 | 14.4611 | 14.4611 | No | Si
43 | 8 | 1.35 | -1.275 | 11.0433 | 11.0433 | 14.4646 | 14.4646 | No | Si
43 | 9 | 1.35 | -1.2 | 11.0458 | 11.0458 | 14.4681 | 14.4681 | No | Si
43 | 10 | 1.35 | -1.125 | 11.0483 | 11.0483 | 14.4716 | 14.4716 | No | Si
43 | 11 | 1.35 | -1.05 | 11.0508 | 11.0508 | 14.4751 | 14.4751 | No | Si
43 | 12 | 1.35 | -0.975 | 11.0533 | 11.0533 | 14.4786 | 14.4786 | No | Si
43 | 13 | 1.35 | -0.9 | 11.0558 | 11.0558 | 14.4821 | 14.4821 | No | Si
43 | 14 | 1.35 | -0.825 | 11.0583 | 11.0583 | 14.4856 | 14.4856 | No | Si
43 | 15 | 1.35 | -0.75 | 11.0608 | 11.0608 | 14.4891 | 14.4891 | No | Si
43 | 16 | 1.35 | -0.675 | 11.0632 | 11.0632 | 14.4926 | 14.4926 | No | Si
43 | 17 | 1.35 | -0.6 | 11.0657 | 11.0657 | 14.4962 | 14.4962 | No | Si
43 | 18 | 1.35 | -0.525 | 11.0682 | 11.0682 | 14.4997 | 14.4997 | No | Si
43 | 19 | 1.35 | -0.45 | 11.0707 | 11.0707 | 14.5032 | 14.5032 | No | Si
43 | 20 | 1.35 | -0.375 | 11.0732 | 11.0732 | 14.5067 | 14.5067 | No | Si
43 | 21 | 1.35 | -0.3 | 11.0757 | 11.0757 | 14.5102 | 14.5102 | No | Si
43 | 22 | 1.35 | -0.225 | 11.0782 | 11.0782 | 14.5137 | 14.5137 | No | Si
43 | 23 | 1.35 | -0.15 | 11.0807 | 11.0807 | 14.5172 | 14.5172 | No | Si
43 | 24 | 1.35 | -0.075 | 11.0831 | 11.0831 | 14.5207 | 14.5207 | No | Si
43 | 25 | 1.35 | 0 | 11.0856 | 11.0856 | 14.5242 | 14.5242 | No | Si
43 | 26 | 1.35 | 0.075 | 11.0881 | 11.0881 | 14.5277 | 14.5277 | No | Si
43 | 27 | 1.35 | 0.15 | 11.0906 | 11.0906 | 14.5312 | 14.5312 | No | Si
43 | 28 | 1.35 | 0.225 | 11.0931 | 11.0931 | 14.5347 | 14.5347 | No | Si
43 | 29 | 1.35 | 0.3 | 11.0956 | 11.0956 | 14.5382 | 14.5382 | No | Si
43 | 30 | 1.35 | 0.375 | 11.0981 | 11.0981 | 14.5417 | 14.5417 | No | Si
43 | 31 | 1.35 | 0.45 | 11.1006 | 11.1006 | 14.5452 | 14.5452 | No | Si
43 | 32 | 1.35 | 0.525 | 11.1031 | 11.1031 | 14.5487 | 14.5487 | No | Si
43 | 33 | 1.35 | 0.6 | 11.1055 | 11.1055 | 14.5522 | 14.5522 | No | Si
43 | 34 | 1.35 | 0.675 | 11.108 | 11.108 | 14.5557 | 14.5557 | No | Si
43 | 35 | 1.35 | 0.75 | 11.1105 | 11.1105 | 14.5592 | 14.5592 | No | Si
43 | 36 | 1.35 | 0.825 | 11.113 | 11.113 | 14.5627 | 14.5627 | No | Si
43 | 37 | 1.35 | 0.9 | 11.1155 | 11.1155 | 14.5662 | 14.5662 | No | Si
43 | 38 | 1.35 | 0.975 | 11.118 | 11.118 | 14.5697 | 14.5697 | No | Si
43 | 39 | 1.35 | 1.05 | 11.1205 | 11.1205 | 14.5732 | 14.5732 | No | Si
43 | 40 | 1.35 | 1.125 | 11.123 | 11.123 | 14.5768 | 14.5768 | No | Si
43 | 41 | 1.35 | 1.2 | 11.1254 | 11.1254 | 14.5803 | 14.5803 | No | Si
43 | 42 | 1.35 | 1.275 | 11.1279 | 11.1279 | 14.5838 | 14.5838 | No | Si
43 | 43 | 1.35 | 1.35 | 11.1304 | 11.1304 | 14.5873 | 14.5873 | No | Si
43 | 44 | 1.35 | 1.425 | 11.1329 | 11.1329 | 14.5908 | 14.5908 | No | Si
43 | 45 | 1.35 | 1.5 | 11.1354 | 11.1354 | 14.5943 | 14.5943 | No | Si
43 | 46 | 1.35 | 1.575 | 11.1379 | 11.1379 | 14.5978 | 14.5978 | No | Si
43 | 47 | 1.35 | 1.65 | 11.1404 | 11.1404 | 14.6013 | 14.6013 | No | Si
43 | 48 | 1.35 | 1.725 | 11.1429 | 11.1429 | 14.6048 | 14.6048 | No | Si
43 | 49 | 1.35 | 1.8 | 11.1453 | 11.1453 | 14.6083 | 14.6083 | No | Si
43 | 50 | 1.35 | 1.875 | 11.1478 | 11.1478 | 14.6118 | 14.6118 | No | Si
44 | 0 | 1.425 | -1.875 | 11.0241 | 11.0241 | 14.4376 | 14.4376 | No | Si
44 | 1 | 1.425 | -1.8 | 11.0266 | 11.0266 | 14.4411 | 14.4411 | No | Si
44 | 2 | 1.425 | -1.725 | 11.0291 | 11.0291 | 14.4446 | 14.4446 | No | Si
44 | 3 | 1.425 | -1.65 | 11.0316 | 11.0316 | 14.4481 | 14.4481 | No | Si
44 | 4 | 1.425 | -1.575 | 11.0341 | 11.0341 | 14.4516 | 14.4516 | No | Si
44 | 5 | 1.425 | -1.5 | 11.0366 | 11.0366 | 14.4551 | 14.4551 | No | Si
44 | 6 | 1.425 | -1.425 | 11.0391 | 11.0391 | 14.4586 | 14.4586 | No | Si
44 | 7 | 1.425 | -1.35 | 11.0415 | 11.0415 | 14.4621 | 14.4621 | No | Si
44 | 8 | 1.425 | -1.275 | 11.044 | 11.044 | 14.4657 | 14.4657 | No | Si
44 | 9 | 1.425 | -1.2 | 11.0465 | 11.0465 | 14.4692 | 14.4692 | No | Si
44 | 10 | 1.425 | -1.125 | 11.049 | 11.049 | 14.4727 | 14.4727 | No | Si
44 | 11 | 1.425 | -1.05 | 11.0515 | 11.0515 | 14.4762 | 14.4762 | No | Si
44 | 12 | 1.425 | -0.975 | 11.054 | 11.054 | 14.4797 | 14.4797 | No | Si
44 | 13 | 1.425 | -0.9 | 11.0565 | 11.0565 | 14.4832 | 14.4832 | No | Si
44 | 14 | 1.425 | -0.825 | 11.059 | 11.059 | 14.4867 | 14.4867 | No | Si
44 | 15 | 1.425 | -0.75 | 11.0614 | 11.0614 | 14.4902 | 14.4902 | No | Si
44 | 16 | 1.425 | -0.675 | 11.0639 | 11.0639 | 14.4937 | 14.4937 | No | Si
44 | 17 | 1.425 | -0.6 | 11.0664 | 11.0664 | 14.4972 | 14.4972 | No | Si
44 | 18 | 1.425 | -0.525 | 11.0689 | 11.0689 | 14.5007 | 14.5007 | No | Si
44 | 19 | 1.425 | -0.45 | 11.0714 | 11.0714 | 14.5042 | 14.5042 | No | Si
44 | 20 | 1.425 | -0.375 | 11.0739 | 11.0739 | 14.5077 | 14.5077 | No | Si
44 | 21 | 1.425 | -0.3 | 11.0764 | 11.0764 | 14.5112 | 14.5112 | No | Si
44 | 22 | 1.425 | -0.225 | 11.0789 | 11.0789 | 14.5147 | 14.5147 | No | Si
44 | 23 | 1.425 | -0.15 | 11.0814 | 11.0814 | 14.5182 | 14.5182 | No | Si
44 | 24 | 1.425 | -0.075 | 11.0838 | 11.0838 | 14.5217 | 14.5217 | No | Si
44 | 25 | 1.425 | 0 | 11.0863 | 11.0863 | 14.5252 | 14.5252 | No | Si
44 | 26 | 1.425 | 0.075 | 11.0888 | 11.0888 | 14.5287 | 14.5287 | No | Si
44 | 27 | 1.425 | 0.15 | 11.0913 | 11.0913 | 14.5322 | 14.5322 | No | Si
44 | 28 | 1.425 | 0.225 | 11.0938 | 11.0938 | 14.5357 | 14.5357 | No | Si
44 | 29 | 1.425 | 0.3 | 11.0963 | 11.0963 | 14.5392 | 14.5392 | No | Si
44 | 30 | 1.425 | 0.375 | 11.0988 | 11.0988 | 14.5427 | 14.5427 | No | Si
44 | 31 | 1.425 | 0.45 | 11.1013 | 11.1013 | 14.5463 | 14.5463 | No | Si
44 | 32 | 1.425 | 0.525 | 11.1037 | 11.1037 | 14.5498 | 14.5498 | No | Si
44 | 33 | 1.425 | 0.6 | 11.1062 | 11.1062 | 14.5533 | 14.5533 | No | Si
44 | 34 | 1.425 | 0.675 | 11.1087 | 11.1087 | 14.5568 | 14.5568 | No | Si
44 | 35 | 1.425 | 0.75 | 11.1112 | 11.1112 | 14.5603 | 14.5603 | No | Si
44 | 36 | 1.425 | 0.825 | 11.1137 | 11.1137 | 14.5638 | 14.5638 | No | Si
44 | 37 | 1.425 | 0.9 | 11.1162 | 11.1162 | 14.5673 | 14.5673 | No | Si
44 | 38 | 1.425 | 0.975 | 11.1187 | 11.1187 | 14.5708 | 14.5708 | No | Si
44 | 39 | 1.425 | 1.05 | 11.1212 | 11.1212 | 14.5743 | 14.5743 | No | Si
44 | 40 | 1.425 | 1.125 | 11.1236 | 11.1236 | 14.5778 | 14.5778 | No | Si
44 | 41 | 1.425 | 1.2 | 11.1261 | 11.1261 | 14.5813 | 14.5813 | No | Si
44 | 42 | 1.425 | 1.275 | 11.1286 | 11.1286 | 14.5848 | 14.5848 | No | Si
44 | 43 | 1.425 | 1.35 | 11.1311 | 11.1311 | 14.5883 | 14.5883 | No | Si
44 | 44 | 1.425 | 1.425 | 11.1336 | 11.1336 | 14.5918 | 14.5918 | No | Si
44 | 45 | 1.425 | 1.5 | 11.1361 | 11.1361 | 14.5953 | 14.5953 | No | Si
44 | 46 | 1.425 | 1.575 | 11.1386 | 11.1386 | 14.5988 | 14.5988 | No | Si
44 | 47 | 1.425 | 1.65 | 11.1411 | 11.1411 | 14.6023 | 14.6023 | No | Si
44 | 48 | 1.425 | 1.725 | 11.1436 | 11.1436 | 14.6058 | 14.6058 | No | Si
44 | 49 | 1.425 | 1.8 | 11.146 | 11.146 | 14.6093 | 14.6093 | No | Si
44 | 50 | 1.425 | 1.875 | 11.1485 | 11.1485 | 14.6128 | 14.6128 | No | Si
45 | 0 | 1.5 | -1.875 | 11.0248 | 11.0248 | 14.4387 | 14.4387 | No | Si
45 | 1 | 1.5 | -1.8 | 11.0273 | 11.0273 | 14.4422 | 14.4422 | No | Si
45 | 2 | 1.5 | -1.725 | 11.0298 | 11.0298 | 14.4457 | 14.4457 | No | Si
45 | 3 | 1.5 | -1.65 | 11.0323 | 11.0323 | 14.4492 | 14.4492 | No | Si
45 | 4 | 1.5 | -1.575 | 11.0348 | 11.0348 | 14.4527 | 14.4527 | No | Si
45 | 5 | 1.5 | -1.5 | 11.0373 | 11.0373 | 14.4562 | 14.4562 | No | Si
45 | 6 | 1.5 | -1.425 | 11.0397 | 11.0397 | 14.4597 | 14.4597 | No | Si
45 | 7 | 1.5 | -1.35 | 11.0422 | 11.0422 | 14.4632 | 14.4632 | No | Si
45 | 8 | 1.5 | -1.275 | 11.0447 | 11.0447 | 14.4667 | 14.4667 | No | Si
45 | 9 | 1.5 | -1.2 | 11.0472 | 11.0472 | 14.4702 | 14.4702 | No | Si
45 | 10 | 1.5 | -1.125 | 11.0497 | 11.0497 | 14.4737 | 14.4737 | No | Si
45 | 11 | 1.5 | -1.05 | 11.0522 | 11.0522 | 14.4772 | 14.4772 | No | Si
45 | 12 | 1.5 | -0.975 | 11.0547 | 11.0547 | 14.4807 | 14.4807 | No | Si
45 | 13 | 1.5 | -0.9 | 11.0572 | 11.0572 | 14.4842 | 14.4842 | No | Si
45 | 14 | 1.5 | -0.825 | 11.0597 | 11.0597 | 14.4877 | 14.4877 | No | Si
45 | 15 | 1.5 | -0.75 | 11.0621 | 11.0621 | 14.4912 | 14.4912 | No | Si
45 | 16 | 1.5 | -0.675 | 11.0646 | 11.0646 | 14.4947 | 14.4947 | No | Si
45 | 17 | 1.5 | -0.6 | 11.0671 | 11.0671 | 14.4982 | 14.4982 | No | Si
45 | 18 | 1.5 | -0.525 | 11.0696 | 11.0696 | 14.5017 | 14.5017 | No | Si
45 | 19 | 1.5 | -0.45 | 11.0721 | 11.0721 | 14.5052 | 14.5052 | No | Si
45 | 20 | 1.5 | -0.375 | 11.0746 | 11.0746 | 14.5087 | 14.5087 | No | Si
45 | 21 | 1.5 | -0.3 | 11.0771 | 11.0771 | 14.5122 | 14.5122 | No | Si
45 | 22 | 1.5 | -0.225 | 11.0796 | 11.0796 | 14.5158 | 14.5158 | No | Si
45 | 23 | 1.5 | -0.15 | 11.082 | 11.082 | 14.5193 | 14.5193 | No | Si
45 | 24 | 1.5 | -0.075 | 11.0845 | 11.0845 | 14.5228 | 14.5228 | No | Si
45 | 25 | 1.5 | 0 | 11.087 | 11.087 | 14.5263 | 14.5263 | No | Si
45 | 26 | 1.5 | 0.075 | 11.0895 | 11.0895 | 14.5298 | 14.5298 | No | Si
45 | 27 | 1.5 | 0.15 | 11.092 | 11.092 | 14.5333 | 14.5333 | No | Si
45 | 28 | 1.5 | 0.225 | 11.0945 | 11.0945 | 14.5368 | 14.5368 | No | Si
45 | 29 | 1.5 | 0.3 | 11.097 | 11.097 | 14.5403 | 14.5403 | No | Si
45 | 30 | 1.5 | 0.375 | 11.0995 | 11.0995 | 14.5438 | 14.5438 | No | Si
45 | 31 | 1.5 | 0.45 | 11.102 | 11.102 | 14.5473 | 14.5473 | No | Si
45 | 32 | 1.5 | 0.525 | 11.1044 | 11.1044 | 14.5508 | 14.5508 | No | Si
45 | 33 | 1.5 | 0.6 | 11.1069 | 11.1069 | 14.5543 | 14.5543 | No | Si
45 | 34 | 1.5 | 0.675 | 11.1094 | 11.1094 | 14.5578 | 14.5578 | No | Si
45 | 35 | 1.5 | 0.75 | 11.1119 | 11.1119 | 14.5613 | 14.5613 | No | Si
45 | 36 | 1.5 | 0.825 | 11.1144 | 11.1144 | 14.5648 | 14.5648 | No | Si
45 | 37 | 1.5 | 0.9 | 11.1169 | 11.1169 | 14.5683 | 14.5683 | No | Si
45 | 38 | 1.5 | 0.975 | 11.1194 | 11.1194 | 14.5718 | 14.5718 | No | Si
45 | 39 | 1.5 | 1.05 | 11.1219 | 11.1219 | 14.5753 | 14.5753 | No | Si
45 | 40 | 1.5 | 1.125 | 11.1243 | 11.1243 | 14.5788 | 14.5788 | No | Si
45 | 41 | 1.5 | 1.2 | 11.1268 | 11.1268 | 14.5823 | 14.5823 | No | Si
45 | 42 | 1.5 | 1.275 | 11.1293 | 11.1293 | 14.5858 | 14.5858 | No | Si
45 | 43 | 1.5 | 1.35 | 11.1318 | 11.1318 | 14.5893 | 14.5893 | No | Si
45 | 44 | 1.5 | 1.425 | 11.1343 | 11.1343 | 14.5928 | 14.5928 | No | Si
45 | 45 | 1.5 | 1.5 | 11.1368 | 11.1368 | 14.5964 | 14.5964 | No | Si
45 | 46 | 1.5 | 1.575 | 11.1393 | 11.1393 | 14.5999 | 14.5999 | No | Si
45 | 47 | 1.5 | 1.65 | 11.1418 | 11.1418 | 14.6034 | 14.6034 | No | Si
45 | 48 | 1.5 | 1.725 | 11.1442 | 11.1442 | 14.6069 | 14.6069 | No | Si
45 | 49 | 1.5 | 1.8 | 11.1467 | 11.1467 | 14.6104 | 14.6104 | No | Si
45 | 50 | 1.5 | 1.875 | 11.1492 | 11.1492 | 14.6139 | 14.6139 | No | Si
46 | 0 | 1.575 | -1.875 | 11.0255 | 11.0255 | 14.4397 | 14.4397 | No | Si
46 | 1 | 1.575 | -1.8 | 11.028 | 11.028 | 14.4432 | 14.4432 | No | Si
46 | 2 | 1.575 | -1.725 | 11.0305 | 11.0305 | 14.4467 | 14.4467 | No | Si
46 | 3 | 1.575 | -1.65 | 11.033 | 11.033 | 14.4502 | 14.4502 | No | Si
46 | 4 | 1.575 | -1.575 | 11.0355 | 11.0355 | 14.4537 | 14.4537 | No | Si
46 | 5 | 1.575 | -1.5 | 11.038 | 11.038 | 14.4572 | 14.4572 | No | Si
46 | 6 | 1.575 | -1.425 | 11.0404 | 11.0404 | 14.4607 | 14.4607 | No | Si
46 | 7 | 1.575 | -1.35 | 11.0429 | 11.0429 | 14.4642 | 14.4642 | No | Si
46 | 8 | 1.575 | -1.275 | 11.0454 | 11.0454 | 14.4677 | 14.4677 | No | Si
46 | 9 | 1.575 | -1.2 | 11.0479 | 11.0479 | 14.4712 | 14.4712 | No | Si
46 | 10 | 1.575 | -1.125 | 11.0504 | 11.0504 | 14.4747 | 14.4747 | No | Si
46 | 11 | 1.575 | -1.05 | 11.0529 | 11.0529 | 14.4782 | 14.4782 | No | Si
46 | 12 | 1.575 | -0.975 | 11.0554 | 11.0554 | 14.4817 | 14.4817 | No | Si
46 | 13 | 1.575 | -0.9 | 11.0579 | 11.0579 | 14.4852 | 14.4852 | No | Si
46 | 14 | 1.575 | -0.825 | 11.0603 | 11.0603 | 14.4888 | 14.4888 | No | Si
46 | 15 | 1.575 | -0.75 | 11.0628 | 11.0628 | 14.4923 | 14.4923 | No | Si
46 | 16 | 1.575 | -0.675 | 11.0653 | 11.0653 | 14.4958 | 14.4958 | No | Si
46 | 17 | 1.575 | -0.6 | 11.0678 | 11.0678 | 14.4993 | 14.4993 | No | Si
46 | 18 | 1.575 | -0.525 | 11.0703 | 11.0703 | 14.5028 | 14.5028 | No | Si
46 | 19 | 1.575 | -0.45 | 11.0728 | 11.0728 | 14.5063 | 14.5063 | No | Si
46 | 20 | 1.575 | -0.375 | 11.0753 | 11.0753 | 14.5098 | 14.5098 | No | Si
46 | 21 | 1.575 | -0.3 | 11.0778 | 11.0778 | 14.5133 | 14.5133 | No | Si
46 | 22 | 1.575 | -0.225 | 11.0803 | 11.0803 | 14.5168 | 14.5168 | No | Si
46 | 23 | 1.575 | -0.15 | 11.0827 | 11.0827 | 14.5203 | 14.5203 | No | Si
46 | 24 | 1.575 | -0.075 | 11.0852 | 11.0852 | 14.5238 | 14.5238 | No | Si
46 | 25 | 1.575 | 0 | 11.0877 | 11.0877 | 14.5273 | 14.5273 | No | Si
46 | 26 | 1.575 | 0.075 | 11.0902 | 11.0902 | 14.5308 | 14.5308 | No | Si
46 | 27 | 1.575 | 0.15 | 11.0927 | 11.0927 | 14.5343 | 14.5343 | No | Si
46 | 28 | 1.575 | 0.225 | 11.0952 | 11.0952 | 14.5378 | 14.5378 | No | Si
46 | 29 | 1.575 | 0.3 | 11.0977 | 11.0977 | 14.5413 | 14.5413 | No | Si
46 | 30 | 1.575 | 0.375 | 11.1002 | 11.1002 | 14.5448 | 14.5448 | No | Si
46 | 31 | 1.575 | 0.45 | 11.1026 | 11.1026 | 14.5483 | 14.5483 | No | Si
46 | 32 | 1.575 | 0.525 | 11.1051 | 11.1051 | 14.5518 | 14.5518 | No | Si
46 | 33 | 1.575 | 0.6 | 11.1076 | 11.1076 | 14.5553 | 14.5553 | No | Si
46 | 34 | 1.575 | 0.675 | 11.1101 | 11.1101 | 14.5588 | 14.5588 | No | Si
46 | 35 | 1.575 | 0.75 | 11.1126 | 11.1126 | 14.5623 | 14.5623 | No | Si
46 | 36 | 1.575 | 0.825 | 11.1151 | 11.1151 | 14.5658 | 14.5658 | No | Si
46 | 37 | 1.575 | 0.9 | 11.1176 | 11.1176 | 14.5694 | 14.5694 | No | Si
46 | 38 | 1.575 | 0.975 | 11.1201 | 11.1201 | 14.5729 | 14.5729 | No | Si
46 | 39 | 1.575 | 1.05 | 11.1225 | 11.1225 | 14.5764 | 14.5764 | No | Si
46 | 40 | 1.575 | 1.125 | 11.125 | 11.125 | 14.5799 | 14.5799 | No | Si
46 | 41 | 1.575 | 1.2 | 11.1275 | 11.1275 | 14.5834 | 14.5834 | No | Si
46 | 42 | 1.575 | 1.275 | 11.13 | 11.13 | 14.5869 | 14.5869 | No | Si
46 | 43 | 1.575 | 1.35 | 11.1325 | 11.1325 | 14.5904 | 14.5904 | No | Si
46 | 44 | 1.575 | 1.425 | 11.135 | 11.135 | 14.5939 | 14.5939 | No | Si
46 | 45 | 1.575 | 1.5 | 11.1375 | 11.1375 | 14.5974 | 14.5974 | No | Si
46 | 46 | 1.575 | 1.575 | 11.14 | 11.14 | 14.6009 | 14.6009 | No | Si
46 | 47 | 1.575 | 1.65 | 11.1425 | 11.1425 | 14.6044 | 14.6044 | No | Si
46 | 48 | 1.575 | 1.725 | 11.1449 | 11.1449 | 14.6079 | 14.6079 | No | Si
46 | 49 | 1.575 | 1.8 | 11.1474 | 11.1474 | 14.6114 | 14.6114 | No | Si
46 | 50 | 1.575 | 1.875 | 11.1499 | 11.1499 | 14.6149 | 14.6149 | No | Si
47 | 0 | 1.65 | -1.875 | 11.0262 | 11.0262 | 14.4407 | 14.4407 | No | Si
47 | 1 | 1.65 | -1.8 | 11.0287 | 11.0287 | 14.4442 | 14.4442 | No | Si
47 | 2 | 1.65 | -1.725 | 11.0312 | 11.0312 | 14.4477 | 14.4477 | No | Si
47 | 3 | 1.65 | -1.65 | 11.0337 | 11.0337 | 14.4512 | 14.4512 | No | Si
47 | 4 | 1.65 | -1.575 | 11.0362 | 11.0362 | 14.4547 | 14.4547 | No | Si
47 | 5 | 1.65 | -1.5 | 11.0386 | 11.0386 | 14.4583 | 14.4583 | No | Si
47 | 6 | 1.65 | -1.425 | 11.0411 | 11.0411 | 14.4618 | 14.4618 | No | Si
47 | 7 | 1.65 | -1.35 | 11.0436 | 11.0436 | 14.4653 | 14.4653 | No | Si
47 | 8 | 1.65 | -1.275 | 11.0461 | 11.0461 | 14.4688 | 14.4688 | No | Si
47 | 9 | 1.65 | -1.2 | 11.0486 | 11.0486 | 14.4723 | 14.4723 | No | Si
47 | 10 | 1.65 | -1.125 | 11.0511 | 11.0511 | 14.4758 | 14.4758 | No | Si
47 | 11 | 1.65 | -1.05 | 11.0536 | 11.0536 | 14.4793 | 14.4793 | No | Si
47 | 12 | 1.65 | -0.975 | 11.0561 | 11.0561 | 14.4828 | 14.4828 | No | Si
47 | 13 | 1.65 | -0.9 | 11.0586 | 11.0586 | 14.4863 | 14.4863 | No | Si
47 | 14 | 1.65 | -0.825 | 11.061 | 11.061 | 14.4898 | 14.4898 | No | Si
47 | 15 | 1.65 | -0.75 | 11.0635 | 11.0635 | 14.4933 | 14.4933 | No | Si
47 | 16 | 1.65 | -0.675 | 11.066 | 11.066 | 14.4968 | 14.4968 | No | Si
47 | 17 | 1.65 | -0.6 | 11.0685 | 11.0685 | 14.5003 | 14.5003 | No | Si
47 | 18 | 1.65 | -0.525 | 11.071 | 11.071 | 14.5038 | 14.5038 | No | Si
47 | 19 | 1.65 | -0.45 | 11.0735 | 11.0735 | 14.5073 | 14.5073 | No | Si
47 | 20 | 1.65 | -0.375 | 11.076 | 11.076 | 14.5108 | 14.5108 | No | Si
47 | 21 | 1.65 | -0.3 | 11.0785 | 11.0785 | 14.5143 | 14.5143 | No | Si
47 | 22 | 1.65 | -0.225 | 11.0809 | 11.0809 | 14.5178 | 14.5178 | No | Si
47 | 23 | 1.65 | -0.15 | 11.0834 | 11.0834 | 14.5213 | 14.5213 | No | Si
47 | 24 | 1.65 | -0.075 | 11.0859 | 11.0859 | 14.5248 | 14.5248 | No | Si
47 | 25 | 1.65 | 0 | 11.0884 | 11.0884 | 14.5283 | 14.5283 | No | Si
47 | 26 | 1.65 | 0.075 | 11.0909 | 11.0909 | 14.5318 | 14.5318 | No | Si
47 | 27 | 1.65 | 0.15 | 11.0934 | 11.0934 | 14.5353 | 14.5353 | No | Si
47 | 28 | 1.65 | 0.225 | 11.0959 | 11.0959 | 14.5389 | 14.5389 | No | Si
47 | 29 | 1.65 | 0.3 | 11.0984 | 11.0984 | 14.5424 | 14.5424 | No | Si
47 | 30 | 1.65 | 0.375 | 11.1009 | 11.1009 | 14.5459 | 14.5459 | No | Si
47 | 31 | 1.65 | 0.45 | 11.1033 | 11.1033 | 14.5494 | 14.5494 | No | Si
47 | 32 | 1.65 | 0.525 | 11.1058 | 11.1058 | 14.5529 | 14.5529 | No | Si
47 | 33 | 1.65 | 0.6 | 11.1083 | 11.1083 | 14.5564 | 14.5564 | No | Si
47 | 34 | 1.65 | 0.675 | 11.1108 | 11.1108 | 14.5599 | 14.5599 | No | Si
47 | 35 | 1.65 | 0.75 | 11.1133 | 11.1133 | 14.5634 | 14.5634 | No | Si
47 | 36 | 1.65 | 0.825 | 11.1158 | 11.1158 | 14.5669 | 14.5669 | No | Si
47 | 37 | 1.65 | 0.9 | 11.1183 | 11.1183 | 14.5704 | 14.5704 | No | Si
47 | 38 | 1.65 | 0.975 | 11.1208 | 11.1208 | 14.5739 | 14.5739 | No | Si
47 | 39 | 1.65 | 1.05 | 11.1232 | 11.1232 | 14.5774 | 14.5774 | No | Si
47 | 40 | 1.65 | 1.125 | 11.1257 | 11.1257 | 14.5809 | 14.5809 | No | Si
47 | 41 | 1.65 | 1.2 | 11.1282 | 11.1282 | 14.5844 | 14.5844 | No | Si
47 | 42 | 1.65 | 1.275 | 11.1307 | 11.1307 | 14.5879 | 14.5879 | No | Si
47 | 43 | 1.65 | 1.35 | 11.1332 | 11.1332 | 14.5914 | 14.5914 | No | Si
47 | 44 | 1.65 | 1.425 | 11.1357 | 11.1357 | 14.5949 | 14.5949 | No | Si
47 | 45 | 1.65 | 1.5 | 11.1382 | 11.1382 | 14.5984 | 14.5984 | No | Si
47 | 46 | 1.65 | 1.575 | 11.1407 | 11.1407 | 14.6019 | 14.6019 | No | Si
47 | 47 | 1.65 | 1.65 | 11.1431 | 11.1431 | 14.6054 | 14.6054 | No | Si
47 | 48 | 1.65 | 1.725 | 11.1456 | 11.1456 | 14.6089 | 14.6089 | No | Si
47 | 49 | 1.65 | 1.8 | 11.1481 | 11.1481 | 14.6124 | 14.6124 | No | Si
47 | 50 | 1.65 | 1.875 | 11.1506 | 11.1506 | 14.6159 | 14.6159 | No | Si
48 | 0 | 1.725 | -1.875 | 11.0269 | 11.0269 | 14.4418 | 14.4418 | No | Si
48 | 1 | 1.725 | -1.8 | 11.0294 | 11.0294 | 14.4453 | 14.4453 | No | Si
48 | 2 | 1.725 | -1.725 | 11.0319 | 11.0319 | 14.4488 | 14.4488 | No | Si
48 | 3 | 1.725 | -1.65 | 11.0344 | 11.0344 | 14.4523 | 14.4523 | No | Si
48 | 4 | 1.725 | -1.575 | 11.0369 | 11.0369 | 14.4558 | 14.4558 | No | Si
48 | 5 | 1.725 | -1.5 | 11.0393 | 11.0393 | 14.4593 | 14.4593 | No | Si
48 | 6 | 1.725 | -1.425 | 11.0418 | 11.0418 | 14.4628 | 14.4628 | No | Si
48 | 7 | 1.725 | -1.35 | 11.0443 | 11.0443 | 14.4663 | 14.4663 | No | Si
48 | 8 | 1.725 | -1.275 | 11.0468 | 11.0468 | 14.4698 | 14.4698 | No | Si
48 | 9 | 1.725 | -1.2 | 11.0493 | 11.0493 | 14.4733 | 14.4733 | No | Si
48 | 10 | 1.725 | -1.125 | 11.0518 | 11.0518 | 14.4768 | 14.4768 | No | Si
48 | 11 | 1.725 | -1.05 | 11.0543 | 11.0543 | 14.4803 | 14.4803 | No | Si
48 | 12 | 1.725 | -0.975 | 11.0568 | 11.0568 | 14.4838 | 14.4838 | No | Si
48 | 13 | 1.725 | -0.9 | 11.0592 | 11.0592 | 14.4873 | 14.4873 | No | Si
48 | 14 | 1.725 | -0.825 | 11.0617 | 11.0617 | 14.4908 | 14.4908 | No | Si
48 | 15 | 1.725 | -0.75 | 11.0642 | 11.0642 | 14.4943 | 14.4943 | No | Si
48 | 16 | 1.725 | -0.675 | 11.0667 | 11.0667 | 14.4978 | 14.4978 | No | Si
48 | 17 | 1.725 | -0.6 | 11.0692 | 11.0692 | 14.5013 | 14.5013 | No | Si
48 | 18 | 1.725 | -0.525 | 11.0717 | 11.0717 | 14.5048 | 14.5048 | No | Si
48 | 19 | 1.725 | -0.45 | 11.0742 | 11.0742 | 14.5084 | 14.5084 | No | Si
48 | 20 | 1.725 | -0.375 | 11.0767 | 11.0767 | 14.5119 | 14.5119 | No | Si
48 | 21 | 1.725 | -0.3 | 11.0792 | 11.0792 | 14.5154 | 14.5154 | No | Si
48 | 22 | 1.725 | -0.225 | 11.0816 | 11.0816 | 14.5189 | 14.5189 | No | Si
48 | 23 | 1.725 | -0.15 | 11.0841 | 11.0841 | 14.5224 | 14.5224 | No | Si
48 | 24 | 1.725 | -0.075 | 11.0866 | 11.0866 | 14.5259 | 14.5259 | No | Si
48 | 25 | 1.725 | 0 | 11.0891 | 11.0891 | 14.5294 | 14.5294 | No | Si
48 | 26 | 1.725 | 0.075 | 11.0916 | 11.0916 | 14.5329 | 14.5329 | No | Si
48 | 27 | 1.725 | 0.15 | 11.0941 | 11.0941 | 14.5364 | 14.5364 | No | Si
48 | 28 | 1.725 | 0.225 | 11.0966 | 11.0966 | 14.5399 | 14.5399 | No | Si
48 | 29 | 1.725 | 0.3 | 11.0991 | 11.0991 | 14.5434 | 14.5434 | No | Si
48 | 30 | 1.725 | 0.375 | 11.1015 | 11.1015 | 14.5469 | 14.5469 | No | Si
48 | 31 | 1.725 | 0.45 | 11.104 | 11.104 | 14.5504 | 14.5504 | No | Si
48 | 32 | 1.725 | 0.525 | 11.1065 | 11.1065 | 14.5539 | 14.5539 | No | Si
48 | 33 | 1.725 | 0.6 | 11.109 | 11.109 | 14.5574 | 14.5574 | No | Si
48 | 34 | 1.725 | 0.675 | 11.1115 | 11.1115 | 14.5609 | 14.5609 | No | Si
48 | 35 | 1.725 | 0.75 | 11.114 | 11.114 | 14.5644 | 14.5644 | No | Si
48 | 36 | 1.725 | 0.825 | 11.1165 | 11.1165 | 14.5679 | 14.5679 | No | Si
48 | 37 | 1.725 | 0.9 | 11.119 | 11.119 | 14.5714 | 14.5714 | No | Si
48 | 38 | 1.725 | 0.975 | 11.1214 | 11.1214 | 14.5749 | 14.5749 | No | Si
48 | 39 | 1.725 | 1.05 | 11.1239 | 11.1239 | 14.5784 | 14.5784 | No | Si
48 | 40 | 1.725 | 1.125 | 11.1264 | 11.1264 | 14.5819 | 14.5819 | No | Si
48 | 41 | 1.725 | 1.2 | 11.1289 | 11.1289 | 14.5854 | 14.5854 | No | Si
48 | 42 | 1.725 | 1.275 | 11.1314 | 11.1314 | 14.589 | 14.589 | No | Si
48 | 43 | 1.725 | 1.35 | 11.1339 | 11.1339 | 14.5925 | 14.5925 | No | Si
48 | 44 | 1.725 | 1.425 | 11.1364 | 11.1364 | 14.596 | 14.596 | No | Si
48 | 45 | 1.725 | 1.5 | 11.1389 | 11.1389 | 14.5995 | 14.5995 | No | Si
48 | 46 | 1.725 | 1.575 | 11.1414 | 11.1414 | 14.603 | 14.603 | No | Si
48 | 47 | 1.725 | 1.65 | 11.1438 | 11.1438 | 14.6065 | 14.6065 | No | Si
48 | 48 | 1.725 | 1.725 | 11.1463 | 11.1463 | 14.61 | 14.61 | No | Si
48 | 49 | 1.725 | 1.8 | 11.1488 | 11.1488 | 14.6135 | 14.6135 | No | Si
48 | 50 | 1.725 | 1.875 | 11.1513 | 11.1513 | 14.617 | 14.617 | No | Si
49 | 0 | 1.8 | -1.875 | 11.0276 | 11.0276 | 14.4428 | 14.4428 | No | Si
49 | 1 | 1.8 | -1.8 | 11.0301 | 11.0301 | 14.4463 | 14.4463 | No | Si
49 | 2 | 1.8 | -1.725 | 11.0326 | 11.0326 | 14.4498 | 14.4498 | No | Si
49 | 3 | 1.8 | -1.65 | 11.0351 | 11.0351 | 14.4533 | 14.4533 | No | Si
49 | 4 | 1.8 | -1.575 | 11.0375 | 11.0375 | 14.4568 | 14.4568 | No | Si
49 | 5 | 1.8 | -1.5 | 11.04 | 11.04 | 14.4603 | 14.4603 | No | Si
49 | 6 | 1.8 | -1.425 | 11.0425 | 11.0425 | 14.4638 | 14.4638 | No | Si
49 | 7 | 1.8 | -1.35 | 11.045 | 11.045 | 14.4673 | 14.4673 | No | Si
49 | 8 | 1.8 | -1.275 | 11.0475 | 11.0475 | 14.4708 | 14.4708 | No | Si
49 | 9 | 1.8 | -1.2 | 11.05 | 11.05 | 14.4743 | 14.4743 | No | Si
49 | 10 | 1.8 | -1.125 | 11.0525 | 11.0525 | 14.4778 | 14.4778 | No | Si
49 | 11 | 1.8 | -1.05 | 11.055 | 11.055 | 14.4814 | 14.4814 | No | Si
49 | 12 | 1.8 | -0.975 | 11.0575 | 11.0575 | 14.4849 | 14.4849 | No | Si
49 | 13 | 1.8 | -0.9 | 11.0599 | 11.0599 | 14.4884 | 14.4884 | No | Si
49 | 14 | 1.8 | -0.825 | 11.0624 | 11.0624 | 14.4919 | 14.4919 | No | Si
49 | 15 | 1.8 | -0.75 | 11.0649 | 11.0649 | 14.4954 | 14.4954 | No | Si
49 | 16 | 1.8 | -0.675 | 11.0674 | 11.0674 | 14.4989 | 14.4989 | No | Si
49 | 17 | 1.8 | -0.6 | 11.0699 | 11.0699 | 14.5024 | 14.5024 | No | Si
49 | 18 | 1.8 | -0.525 | 11.0724 | 11.0724 | 14.5059 | 14.5059 | No | Si
49 | 19 | 1.8 | -0.45 | 11.0749 | 11.0749 | 14.5094 | 14.5094 | No | Si
49 | 20 | 1.8 | -0.375 | 11.0774 | 11.0774 | 14.5129 | 14.5129 | No | Si
49 | 21 | 1.8 | -0.3 | 11.0798 | 11.0798 | 14.5164 | 14.5164 | No | Si
49 | 22 | 1.8 | -0.225 | 11.0823 | 11.0823 | 14.5199 | 14.5199 | No | Si
49 | 23 | 1.8 | -0.15 | 11.0848 | 11.0848 | 14.5234 | 14.5234 | No | Si
49 | 24 | 1.8 | -0.075 | 11.0873 | 11.0873 | 14.5269 | 14.5269 | No | Si
49 | 25 | 1.8 | 0 | 11.0898 | 11.0898 | 14.5304 | 14.5304 | No | Si
49 | 26 | 1.8 | 0.075 | 11.0923 | 11.0923 | 14.5339 | 14.5339 | No | Si
49 | 27 | 1.8 | 0.15 | 11.0948 | 11.0948 | 14.5374 | 14.5374 | No | Si
49 | 28 | 1.8 | 0.225 | 11.0973 | 11.0973 | 14.5409 | 14.5409 | No | Si
49 | 29 | 1.8 | 0.3 | 11.0998 | 11.0998 | 14.5444 | 14.5444 | No | Si
49 | 30 | 1.8 | 0.375 | 11.1022 | 11.1022 | 14.5479 | 14.5479 | No | Si
49 | 31 | 1.8 | 0.45 | 11.1047 | 11.1047 | 14.5514 | 14.5514 | No | Si
49 | 32 | 1.8 | 0.525 | 11.1072 | 11.1072 | 14.5549 | 14.5549 | No | Si
49 | 33 | 1.8 | 0.6 | 11.1097 | 11.1097 | 14.5584 | 14.5584 | No | Si
49 | 34 | 1.8 | 0.675 | 11.1122 | 11.1122 | 14.562 | 14.562 | No | Si
49 | 35 | 1.8 | 0.75 | 11.1147 | 11.1147 | 14.5655 | 14.5655 | No | Si
49 | 36 | 1.8 | 0.825 | 11.1172 | 11.1172 | 14.569 | 14.569 | No | Si
49 | 37 | 1.8 | 0.9 | 11.1197 | 11.1197 | 14.5725 | 14.5725 | No | Si
49 | 38 | 1.8 | 0.975 | 11.1221 | 11.1221 | 14.576 | 14.576 | No | Si
49 | 39 | 1.8 | 1.05 | 11.1246 | 11.1246 | 14.5795 | 14.5795 | No | Si
49 | 40 | 1.8 | 1.125 | 11.1271 | 11.1271 | 14.583 | 14.583 | No | Si
49 | 41 | 1.8 | 1.2 | 11.1296 | 11.1296 | 14.5865 | 14.5865 | No | Si
49 | 42 | 1.8 | 1.275 | 11.1321 | 11.1321 | 14.59 | 14.59 | No | Si
49 | 43 | 1.8 | 1.35 | 11.1346 | 11.1346 | 14.5935 | 14.5935 | No | Si
49 | 44 | 1.8 | 1.425 | 11.1371 | 11.1371 | 14.597 | 14.597 | No | Si
49 | 45 | 1.8 | 1.5 | 11.1396 | 11.1396 | 14.6005 | 14.6005 | No | Si
49 | 46 | 1.8 | 1.575 | 11.142 | 11.142 | 14.604 | 14.604 | No | Si
49 | 47 | 1.8 | 1.65 | 11.1445 | 11.1445 | 14.6075 | 14.6075 | No | Si
49 | 48 | 1.8 | 1.725 | 11.147 | 11.147 | 14.611 | 14.611 | No | Si
49 | 49 | 1.8 | 1.8 | 11.1495 | 11.1495 | 14.6145 | 14.6145 | No | Si
49 | 50 | 1.8 | 1.875 | 11.152 | 11.152 | 14.618 | 14.618 | No | Si
50 | 0 | 1.875 | -1.875 | 11.0283 | 11.0283 | 14.4438 | 14.4438 | No | Si
50 | 1 | 1.875 | -1.8 | 11.0308 | 11.0308 | 14.4473 | 14.4473 | No | Si
50 | 2 | 1.875 | -1.725 | 11.0333 | 11.0333 | 14.4509 | 14.4509 | No | Si
50 | 3 | 1.875 | -1.65 | 11.0358 | 11.0358 | 14.4544 | 14.4544 | No | Si
50 | 4 | 1.875 | -1.575 | 11.0382 | 11.0382 | 14.4579 | 14.4579 | No | Si
50 | 5 | 1.875 | -1.5 | 11.0407 | 11.0407 | 14.4614 | 14.4614 | No | Si
50 | 6 | 1.875 | -1.425 | 11.0432 | 11.0432 | 14.4649 | 14.4649 | No | Si
50 | 7 | 1.875 | -1.35 | 11.0457 | 11.0457 | 14.4684 | 14.4684 | No | Si
50 | 8 | 1.875 | -1.275 | 11.0482 | 11.0482 | 14.4719 | 14.4719 | No | Si
50 | 9 | 1.875 | -1.2 | 11.0507 | 11.0507 | 14.4754 | 14.4754 | No | Si
50 | 10 | 1.875 | -1.125 | 11.0532 | 11.0532 | 14.4789 | 14.4789 | No | Si
50 | 11 | 1.875 | -1.05 | 11.0557 | 11.0557 | 14.4824 | 14.4824 | No | Si
50 | 12 | 1.875 | -0.975 | 11.0581 | 11.0581 | 14.4859 | 14.4859 | No | Si
50 | 13 | 1.875 | -0.9 | 11.0606 | 11.0606 | 14.4894 | 14.4894 | No | Si
50 | 14 | 1.875 | -0.825 | 11.0631 | 11.0631 | 14.4929 | 14.4929 | No | Si
50 | 15 | 1.875 | -0.75 | 11.0656 | 11.0656 | 14.4964 | 14.4964 | No | Si
50 | 16 | 1.875 | -0.675 | 11.0681 | 11.0681 | 14.4999 | 14.4999 | No | Si
50 | 17 | 1.875 | -0.6 | 11.0706 | 11.0706 | 14.5034 | 14.5034 | No | Si
50 | 18 | 1.875 | -0.525 | 11.0731 | 11.0731 | 14.5069 | 14.5069 | No | Si
50 | 19 | 1.875 | -0.45 | 11.0756 | 11.0756 | 14.5104 | 14.5104 | No | Si
50 | 20 | 1.875 | -0.375 | 11.0781 | 11.0781 | 14.5139 | 14.5139 | No | Si
50 | 21 | 1.875 | -0.3 | 11.0805 | 11.0805 | 14.5174 | 14.5174 | No | Si
50 | 22 | 1.875 | -0.225 | 11.083 | 11.083 | 14.5209 | 14.5209 | No | Si
50 | 23 | 1.875 | -0.15 | 11.0855 | 11.0855 | 14.5244 | 14.5244 | No | Si
50 | 24 | 1.875 | -0.075 | 11.088 | 11.088 | 14.5279 | 14.5279 | No | Si
50 | 25 | 1.875 | 0 | 11.0905 | 11.0905 | 14.5315 | 14.5315 | No | Si
50 | 26 | 1.875 | 0.075 | 11.093 | 11.093 | 14.535 | 14.535 | No | Si
50 | 27 | 1.875 | 0.15 | 11.0955 | 11.0955 | 14.5385 | 14.5385 | No | Si
50 | 28 | 1.875 | 0.225 | 11.098 | 11.098 | 14.542 | 14.542 | No | Si
50 | 29 | 1.875 | 0.3 | 11.1004 | 11.1004 | 14.5455 | 14.5455 | No | Si
50 | 30 | 1.875 | 0.375 | 11.1029 | 11.1029 | 14.549 | 14.549 | No | Si
50 | 31 | 1.875 | 0.45 | 11.1054 | 11.1054 | 14.5525 | 14.5525 | No | Si
50 | 32 | 1.875 | 0.525 | 11.1079 | 11.1079 | 14.556 | 14.556 | No | Si
50 | 33 | 1.875 | 0.6 | 11.1104 | 11.1104 | 14.5595 | 14.5595 | No | Si
50 | 34 | 1.875 | 0.675 | 11.1129 | 11.1129 | 14.563 | 14.563 | No | Si
50 | 35 | 1.875 | 0.75 | 11.1154 | 11.1154 | 14.5665 | 14.5665 | No | Si
50 | 36 | 1.875 | 0.825 | 11.1179 | 11.1179 | 14.57 | 14.57 | No | Si
50 | 37 | 1.875 | 0.9 | 11.1203 | 11.1203 | 14.5735 | 14.5735 | No | Si
50 | 38 | 1.875 | 0.975 | 11.1228 | 11.1228 | 14.577 | 14.577 | No | Si
50 | 39 | 1.875 | 1.05 | 11.1253 | 11.1253 | 14.5805 | 14.5805 | No | Si
50 | 40 | 1.875 | 1.125 | 11.1278 | 11.1278 | 14.584 | 14.584 | No | Si
50 | 41 | 1.875 | 1.2 | 11.1303 | 11.1303 | 14.5875 | 14.5875 | No | Si
50 | 42 | 1.875 | 1.275 | 11.1328 | 11.1328 | 14.591 | 14.591 | No | Si
50 | 43 | 1.875 | 1.35 | 11.1353 | 11.1353 | 14.5945 | 14.5945 | No | Si
50 | 44 | 1.875 | 1.425 | 11.1378 | 11.1378 | 14.598 | 14.598 | No | Si
50 | 45 | 1.875 | 1.5 | 11.1403 | 11.1403 | 14.6015 | 14.6015 | No | Si
50 | 46 | 1.875 | 1.575 | 11.1427 | 11.1427 | 14.605 | 14.605 | No | Si
50 | 47 | 1.875 | 1.65 | 11.1452 | 11.1452 | 14.6085 | 14.6085 | No | Si
50 | 48 | 1.875 | 1.725 | 11.1477 | 11.1477 | 14.6121 | 14.6121 | No | Si
50 | 49 | 1.875 | 1.8 | 11.1502 | 11.1502 | 14.6156 | 14.6156 | No | Si
50 | 50 | 1.875 | 1.875 | 11.1527 | 11.1527 | 14.6191 | 14.6191 | No | Si
ALTURA SOBRE REFUERZO INFERIOR — E.060 15.7
Altura disponible sobre parrilla | 39.96 | cm | Se mide sobre coronación de la barra más alta de la parrilla inferior; conserva orden físico.
Altura mínima sobre refuerzo | 30 | cm | E.060 15.7: zapata sobre suelo; no pilotes.
Estado altura sobre refuerzo | CUMPLE | - | No confundir h total con altura encima del acero.
Anclaje de columna compatible | REQUIERE DATOS | - | 15.7 también exige peralte compatible con desarrollo de columnas.
Estado entradas nuevas Fase 2 | CUMPLE | - | Faltante explícito no equivale a valor negativo/texto/selección inválida.

## RESULTANTE
RESULTANTE DE CARGAS Y EXCENTRICIDADES
Estado | P carga | W zapata | W suelo | P total | Primer momento q en Y | Primer momento q en X | ex = My/P | ey = Mx/P | ¦ex¦<=Bx/6 | ¦ey¦<=By/6 | xR | yR | Estado nucleo
Servicio | 100.8723 | 16.875 | 37.9688 | 155.716 | 0.5467 | 0.1525 | 0.00097935 | 0.0035109 | CUMPLE | CUMPLE | 0.00097935 | 0.0035109 | CUMPLE
Ultima | 149.14 | 16.875 | 37.9688 | 203.9837 | 0.77 | 0.228 | 0.0011177 | 0.0037748 | CUMPLE | CUMPLE | 0.0011177 | 0.0037748 | CUMPLE
ADVERTENCIAS

## PRESIONES_SERVICIO
PRESIONES DE CONTACTO - SERVICIO
Esquina | signo X | signo Y | q (tonf/m2) | Control | Unidad | Valor | Nota
+X,+Y | 1 | 1 | 11.1527 |  | tonf/m2 |  | Presion por formula elastica biaxial
+X,-Y | 1 | -1 | 11.0283 |  | tonf/m2 |  | Presion por formula elastica biaxial
-X,+Y | -1 | 1 | 11.118 |  | tonf/m2 |  | Presion por formula elastica biaxial
-X,-Y | -1 | -1 | 10.9936 |  | tonf/m2 |  | Presion por formula elastica biaxial
qmax |  |  | 11.1527 |  | tonf/m2
qmin |  |  | 10.9936 |  | tonf/m2
qadm |  |  | 8.5 |  | tonf/m2
Verificacion qmax <= qadm |  |  | NO CUMPLE
Estado de contacto |  |  | CONTACTO COMPLETO
Advertencia |  |  | VERIFICAR QUE LA CAPACIDAD ADMISIBLE DEL EMS CONTEMPLE CARGA INCLINADA — E.050 Art.29
CONTROL GEOTÉCNICO E.050 / OPCIONES E.060
Estado de datos de servicio | OK | - | 15.2.4/5: opciones visibles; componente sísmica separada; no modifica último.
Q total servicio | 155.716 | tf | Peso zapata/relleno y P servicio; magnitud compresiva con signo.
Mx de acción respecto a origen | -0.5467 | tf m | Mano derecha: Mx aplicado + momento de P descendente.
My de acción respecto a origen | 0.1525 | tf m | Mano derecha: My aplicado + P*xc.
ex correspondiente a Bx | 0.00097935 | m | Global: ex=My_origen/Q; E.050 art.28 figura/ejes verificados.
ey correspondiente a By | 0.0035109 | m | Global: ey=-Mx_origen/Q; abs solo en dimensiones efectivas.
Bx efectiva Bx' | 3.748 | m | E.050 28.2. Valor <=0 visible; área/presión no se divide.
By efectiva By' | 3.743 | m | E.050 28.2; no sustituye el campo físico de q.
Dominio geométrico área efectiva | OK | - | E.050 28.2/3.
A efectiva geotécnica | 14.0288 | m2 | E.050 art.28; exclusivamente control geotécnico.
Q/Aef bruta | 11.0997 | tf/m2 | No se usa como distribución física ni para flexión/cortante.
qadm original EMS | 8.5 | tf/m2 | Se conserva dato original editable, sin optimizar.
Factor de incremento qadm | 1 | - | E.060 15.2.4: habilitación explícita; estado valida tipo de caso.
qadm aplicada | 8.5 | tf/m2 | Nunca compara la resistencia última con qadm.
Referencia bruta/neta | OK | - | qadm NETA: sigma0 debe proceder del EMS; no se inventa.
q efectiva comparable | 11.0997 | tf/m2 | Misma base de presión y EMS, E.050 arts.22,27,28.
Control de q efectiva | NO CUMPLE | - | Este control complementa q física máxima.
q física máxima comparable | 11.1527 | tf/m2 | Campo físico lineal conserva equilibrio; no recorta tracciones.
Resultante horizontal servicio | 0.19018 | tf | Magnitud necesaria para inclinación/deslizamiento.
EMS y carga inclinada | REQUIERE DATOS | - | VERIFICAR QUE LA CAPACIDAD ADMISIBLE DEL EMS CONTEMPLE CARGA INCLINADA — E.050 Art.29.
Referencia EMS | REQUIERE DATOS: IDENTIFICAR EMS / PÁGINA | - | El dato qadm se conserva, su trazabilidad exige fuente.
ESTABILIDAD — CRITERIOS DE INGENIERÍA / USUARIO
Resistencia fricción suelo | 70.0722 | tf | Fricción = mu de usuario × Q; sin reducción sísmica oculta.
Resistencia pasiva habilitada | 0 | tf | Pasivo NO por defecto; solo dato externo trazable.
FS calculado deslizamiento | 368.4533 | - | No atribuye FS requerido a E.050.
FS requerido / fuente | REQUIERE DATOS: FUENTE DEL CRITERIO | - | Entrada requerida solo si H>0.
Estado deslizamiento | REQUIERE DATOS | - | Criterio de ingeniería explícito; empuje pasivo no automático.
Borde +X | 291.9676 | tf m estabilizante | 0.1525 | tf m volcantes | 1914.5416 | REQUIERE DATOS
Borde -X | 292.1201 | tf m estabilizante | 0 | tf m volcantes |  | NO APLICA
Borde +Y | 291.9676 | tf m estabilizante | 0.5467 | tf m volcantes | 534.0545 | REQUIERE DATOS
Borde -Y | 292.5143 | tf m estabilizante | 0 | tf m volcantes |  | NO APLICA
Estado volteo | REQUIERE DATOS | - | FS por cada borde; fuente de valor requerido ingresada por diseñador.

## PRESIONES_ULTIMAS
PRESIONES DE CONTACTO - ULTIMAS
Esquina | signo X | signo Y | q (tonf/m2) | Control | Unidad | Valor | Nota
+X,+Y | 1 | 1 | 14.6191 |  | tonf/m2 |  | Presion por formula elastica biaxial
+X,-Y | 1 | -1 | 14.4438 |  | tonf/m2 |  | Presion por formula elastica biaxial
-X,+Y | -1 | 1 | 14.5672 |  | tonf/m2 |  | Presion por formula elastica biaxial
-X,-Y | -1 | -1 | 14.392 |  | tonf/m2 |  | Presion por formula elastica biaxial
qmax |  |  | 14.6191 |  | tonf/m2
qmin |  |  | 14.392 |  | tonf/m2
Uso |  |  | Las presiones ultimas no se comparan directamente con qadm; se usan para diseno estructural.
Estado de contacto |  |  | CONTACTO COMPLETO
Advertencia
Estado para diseño estructural |  |  | OK
Pu columna |  |  | 149.14 |  | tonf |  | Carga de superestructura; excluye pesos de zapata y relleno.
q neta media |  |  | 10.6055 |  | tonf/m2 |  | Método neto: qu bruto menos pesos uniformes del mismo estado.
Gradiente q neta en X |  |  | 0.013835 |  | tonf/m3 |  | (Pu*xc+My)/Iy
Gradiente q neta en Y |  |  | 0.046725 |  | tonf/m3 |  | (Pu*yc-Mx)/Ix
Peso uniforme último |  |  | 3.9 |  | tonf/m2 |  | Se resta de qu bruto; no se vuelve a incluir en Vu neto.
Estado de acciones y pesos últimos | OK | - | E.060 15.2.1; exclusivamente estado último.

## DIAGRAMAS_X
DIAGRAMAS EN DIRECCION X
RESUMEN DE DIAGRAMA
Momento positivo maximo | 70.0234 | tonf*m | Formula ligada a tabla inferior |  |  | ERROR_FUERZAS_X |  |  | 0 | tonf
Momento negativo maximo | 0 | tonf*m | Formula ligada a tabla inferior |  |  | ERROR_MOMENTOS_X |  |  | -8.632e-15 | tonf*m
Cortante maximo absoluto | 74.6612 | tonf | Formula ligada a tabla inferior |  |  | Equilibrio X |  |  | OK
Momento cara izquierda | 55.695 | tonf*m | Mu exacto en cara; E.060 15.4.1/2(a). |  |  | a: w neta borde izquierdo |  |  | 39.6734 | tonf/m
Momento cara derecha | 55.8866 | tonf*m | Mu exacto en cara; E.060 15.4.1/2(a). |  |  | b: pendiente w neta |  |  | 0.051883 | tonf/m2
Momento de diseno por metro | 14.9031 | tonf*m/m | Formula ligada a tabla inferior |  |  | Momento concentrado |  |  | 0.228 | tonf*m
[6 empty] | Divisiones hasta columna |  |  | 25 | -
[6 empty] | Caso actual |  |  | CARGAS_ULTIMAS - caso actual
i | x (m) | q_u eje | q_u sin truncar | w_u integrada | peso distrib. | w_neta | P concentrada | V_X | M_X | zona columna | nota
0 | -1.875 | 14.4796 | 14.4796 | 54.2984 | 14.625 | 39.6734 | 0 | 0 | 0 | No
1 | -1.8 | 14.4806 | 14.4806 | 54.3023 | 14.625 | 39.6773 | 0 | 2.9756 | 0.11159 | No
2 | -1.725 | 14.4816 | 14.4816 | 54.3062 | 14.625 | 39.6812 | 0 | 5.9516 | 0.44635 | No
3 | -1.65 | 14.4827 | 14.4827 | 54.3101 | 14.625 | 39.6851 | 0 | 8.9278 | 1.0043 | No
4 | -1.575 | 14.4837 | 14.4837 | 54.314 | 14.625 | 39.689 | 0 | 11.9044 | 1.7855 | No
5 | -1.5 | 14.4848 | 14.4848 | 54.3178 | 14.625 | 39.6928 | 0 | 14.8812 | 2.79 | No
6 | -1.425 | 14.4858 | 14.4858 | 54.3217 | 14.625 | 39.6967 | 0 | 17.8583 | 4.0177 | No
7 | -1.35 | 14.4868 | 14.4868 | 54.3256 | 14.625 | 39.7006 | 0 | 20.8357 | 5.4687 | No
8 | -1.275 | 14.4879 | 14.4879 | 54.3295 | 14.625 | 39.7045 | 0 | 23.8134 | 7.1431 | No
9 | -1.2 | 14.4889 | 14.4889 | 54.3334 | 14.625 | 39.7084 | 0 | 26.7914 | 9.0408 | No
10 | -1.125 | 14.4899 | 14.4899 | 54.3373 | 14.625 | 39.7123 | 0 | 29.7696 | 11.1618 | No
11 | -1.05 | 14.491 | 14.491 | 54.3412 | 14.625 | 39.7162 | 0 | 32.7482 | 13.5062 | No
12 | -0.975 | 14.492 | 14.492 | 54.3451 | 14.625 | 39.7201 | 0 | 35.7271 | 16.074 | No
13 | -0.9 | 14.4931 | 14.4931 | 54.349 | 14.625 | 39.724 | 0 | 38.7062 | 18.8653 | No
14 | -0.825 | 14.4941 | 14.4941 | 54.3529 | 14.625 | 39.7279 | 0 | 41.6857 | 21.88 | No
15 | -0.75 | 14.4951 | 14.4951 | 54.3568 | 14.625 | 39.7318 | 0 | 44.6654 | 25.1181 | No
16 | -0.675 | 14.4962 | 14.4962 | 54.3606 | 14.625 | 39.7356 | 0 | 47.6454 | 28.5798 | No
17 | -0.6 | 14.4972 | 14.4972 | 54.3645 | 14.625 | 39.7395 | 0 | 50.6257 | 32.2649 | No
18 | -0.525 | 14.4982 | 14.4982 | 54.3684 | 14.625 | 39.7434 | 0 | 53.6064 | 36.1736 | No
19 | -0.45 | 14.4993 | 14.4993 | 54.3723 | 14.625 | 39.7473 | 0 | 56.5873 | 40.3059 | No
20 | -0.375 | 14.5003 | 14.5003 | 54.3762 | 14.625 | 39.7512 | 0 | 59.5684 | 44.6617 | No
21 | -0.3 | 14.5014 | 14.5014 | 54.3801 | 14.625 | 39.7551 | 0 | 62.5499 | 49.2412 | No
22 | -0.225 | 14.5024 | 14.5024 | 54.384 | 14.625 | 39.759 | 0 | 65.5317 | 54.0442 | No
23 | -0.15 | 14.5034 | 14.5034 | 54.3879 | 14.625 | 39.7629 | 0 | 68.5138 | 59.0709 | Si
24 | -0.075 | 14.5045 | 14.5045 | 54.3918 | 14.625 | 39.7668 | 0 | 71.4961 | 64.3213 | Si
25 | 0 | 14.5055 | 14.5055 | 54.3957 | 14.625 | 39.7707 | 0 | 74.4788 | 69.7954 | Si
26 | 0 | 14.5055 | 14.5055 | 54.3957 | 14.625 | 39.7707 | 149.14 | -74.6612 | 70.0234 | Si | SALTO P Y M
27 | 0.078125 | 14.5066 | 14.5066 | 54.3997 | 14.625 | 39.7747 | 0 | -71.554 | 64.3118 | Si
28 | 0.15625 | 14.5077 | 14.5077 | 54.4038 | 14.625 | 39.7788 | 0 | -68.4464 | 58.8431 | Si
29 | 0.23438 | 14.5088 | 14.5088 | 54.4078 | 14.625 | 39.7828 | 0 | -65.3385 | 53.6171 | No
30 | 0.3125 | 14.5098 | 14.5098 | 54.4119 | 14.625 | 39.7869 | 0 | -62.2303 | 48.6339 | No
31 | 0.39062 | 14.5109 | 14.5109 | 54.4159 | 14.625 | 39.7909 | 0 | -59.1218 | 43.8936 | No
32 | 0.46875 | 14.512 | 14.512 | 54.42 | 14.625 | 39.795 | 0 | -56.013 | 39.3962 | No
33 | 0.54688 | 14.5131 | 14.5131 | 54.424 | 14.625 | 39.799 | 0 | -52.9039 | 35.1416 | No
34 | 0.625 | 14.5142 | 14.5142 | 54.4281 | 14.625 | 39.8031 | 0 | -49.7944 | 31.1299 | No
35 | 0.70312 | 14.5152 | 14.5152 | 54.4321 | 14.625 | 39.8071 | 0 | -46.6846 | 27.3612 | No
36 | 0.78125 | 14.5163 | 14.5163 | 54.4362 | 14.625 | 39.8112 | 0 | -43.5745 | 23.8355 | No
37 | 0.85938 | 14.5174 | 14.5174 | 54.4403 | 14.625 | 39.8153 | 0 | -40.4641 | 20.5527 | No
38 | 0.9375 | 14.5185 | 14.5185 | 54.4443 | 14.625 | 39.8193 | 0 | -37.3534 | 17.513 | No
39 | 1.0156 | 14.5196 | 14.5196 | 54.4484 | 14.625 | 39.8234 | 0 | -34.2424 | 14.7163 | No
40 | 1.0938 | 14.5206 | 14.5206 | 54.4524 | 14.625 | 39.8274 | 0 | -31.131 | 12.1626 | No
41 | 1.1719 | 14.5217 | 14.5217 | 54.4565 | 14.625 | 39.8315 | 0 | -28.0193 | 9.852 | No
42 | 1.25 | 14.5228 | 14.5228 | 54.4605 | 14.625 | 39.8355 | 0 | -24.9073 | 7.7846 | No
43 | 1.3281 | 14.5239 | 14.5239 | 54.4646 | 14.625 | 39.8396 | 0 | -21.795 | 5.9603 | No
44 | 1.4062 | 14.525 | 14.525 | 54.4686 | 14.625 | 39.8436 | 0 | -18.6824 | 4.3791 | No
45 | 1.4844 | 14.526 | 14.526 | 54.4727 | 14.625 | 39.8477 | 0 | -15.5695 | 3.0412 | No
46 | 1.5625 | 14.5271 | 14.5271 | 54.4767 | 14.625 | 39.8517 | 0 | -12.4562 | 1.9464 | No
47 | 1.6406 | 14.5282 | 14.5282 | 54.4808 | 14.625 | 39.8558 | 0 | -9.3426 | 1.0949 | No
48 | 1.7188 | 14.5293 | 14.5293 | 54.4848 | 14.625 | 39.8598 | 0 | -6.2287 | 0.48664 | No
49 | 1.7969 | 14.5304 | 14.5304 | 54.4889 | 14.625 | 39.8639 | 0 | -3.1145 | 0.12166 | No
50 | 1.875 | 14.5315 | 14.5315 | 54.4929 | 14.625 | 39.8679 | 0 | 0 | -8.632e-15 | No
EXTREMOS EXACTOS (V=0 Y LÍMITES)
Coordenada
Borde izquierdo | -1.875 |  | 0
Cara izquierda | -0.2 |  | 55.695
Columna antes | 0 |  | 69.7954
Columna después | 0 |  | 70.0234
Cara derecha | 0.2 |  | 55.8866
Borde derecho | 1.875 |  | -8.632e-15
Raíz izquierda 1 | -1.875 | 0 | 0
Raíz izquierda 2 |  | -1529.3503
Raíz derecha 1 |  | 3.75
Raíz derecha 2 |  | -1533.1003

## DIAGRAMAS_Y
DIAGRAMAS EN DIRECCION Y
RESUMEN DE DIAGRAMA
Momento positivo maximo | 70.2944 | tonf*m | Formula ligada a tabla inferior |  |  | ERROR_FUERZAS_Y |  |  | -2.8422e-14 | tonf
Momento negativo maximo | 0 | tonf*m | Formula ligada a tabla inferior |  |  | ERROR_MOMENTOS_Y |  |  | -3.8636e-14 | tonf*m
Cortante maximo absoluto | 74.878 | tonf | Formula ligada a tabla inferior |  |  | Equilibrio Y |  |  | OK
Momento cara inferior | 55.4672 | tonf*m | Mu exacto en cara; E.060 15.4.1/2(a). |  |  | a: w neta borde izquierdo |  |  | 39.4421 | tonf/m
Momento cara superior | 56.1144 | tonf*m | Mu exacto en cara; E.060 15.4.1/2(a). |  |  | b: pendiente w neta |  |  | 0.17522 | tonf/m2
Momento de diseno por metro | 14.9638 | tonf*m/m | Formula ligada a tabla inferior |  |  | Momento concentrado |  |  | 0.77 | tonf*m
[6 empty] | Divisiones hasta columna |  |  | 25 | -
[6 empty] | Caso actual |  |  | CARGAS_ULTIMAS - caso actual
i | y (m) | q_u eje | q_u sin truncar | w_u integrada | peso distrib. | w_neta | P concentrada | V_Y | M_Y | zona columna | nota
0 | -1.875 | 14.4179 | 14.4179 | 54.0671 | 14.625 | 39.4421 | 0 | 0 | 0 | No
1 | -1.8 | 14.4214 | 14.4214 | 54.0803 | 14.625 | 39.4553 | 0 | 2.9587 | 0.11094 | No
2 | -1.725 | 14.4249 | 14.4249 | 54.0934 | 14.625 | 39.4684 | 0 | 5.9183 | 0.44382 | No
3 | -1.65 | 14.4284 | 14.4284 | 54.1066 | 14.625 | 39.4816 | 0 | 8.8789 | 0.99871 | No
4 | -1.575 | 14.4319 | 14.4319 | 54.1197 | 14.625 | 39.4947 | 0 | 11.8405 | 1.7757 | No
5 | -1.5 | 14.4354 | 14.4354 | 54.1328 | 14.625 | 39.5078 | 0 | 14.8031 | 2.7748 | No
6 | -1.425 | 14.4389 | 14.4389 | 54.146 | 14.625 | 39.521 | 0 | 17.7667 | 3.9962 | No
7 | -1.35 | 14.4424 | 14.4424 | 54.1591 | 14.625 | 39.5341 | 0 | 20.7313 | 5.4398 | No
8 | -1.275 | 14.4459 | 14.4459 | 54.1723 | 14.625 | 39.5473 | 0 | 23.6968 | 7.1059 | No
9 | -1.2 | 14.4494 | 14.4494 | 54.1854 | 14.625 | 39.5604 | 0 | 26.6634 | 8.9944 | No
10 | -1.125 | 14.4529 | 14.4529 | 54.1985 | 14.625 | 39.5735 | 0 | 29.6309 | 11.1054 | No
11 | -1.05 | 14.4565 | 14.4565 | 54.2117 | 14.625 | 39.5867 | 0 | 32.5994 | 13.439 | No
12 | -0.975 | 14.46 | 14.46 | 54.2248 | 14.625 | 39.5998 | 0 | 35.5689 | 15.9954 | No
13 | -0.9 | 14.4635 | 14.4635 | 54.238 | 14.625 | 39.613 | 0 | 38.5394 | 18.7744 | No
14 | -0.825 | 14.467 | 14.467 | 54.2511 | 14.625 | 39.6261 | 0 | 41.5108 | 21.7763 | No
15 | -0.75 | 14.4705 | 14.4705 | 54.2643 | 14.625 | 39.6393 | 0 | 44.4833 | 25.0011 | No
16 | -0.675 | 14.474 | 14.474 | 54.2774 | 14.625 | 39.6524 | 0 | 47.4567 | 28.4488 | No
17 | -0.6 | 14.4775 | 14.4775 | 54.2905 | 14.625 | 39.6655 | 0 | 50.4311 | 32.1196 | No
18 | -0.525 | 14.481 | 14.481 | 54.3037 | 14.625 | 39.6787 | 0 | 53.4065 | 36.0135 | No
19 | -0.45 | 14.4845 | 14.4845 | 54.3168 | 14.625 | 39.6918 | 0 | 56.3829 | 40.1306 | No
20 | -0.375 | 14.488 | 14.488 | 54.33 | 14.625 | 39.705 | 0 | 59.3603 | 44.471 | No
21 | -0.3 | 14.4915 | 14.4915 | 54.3431 | 14.625 | 39.7181 | 0 | 62.3387 | 49.0347 | No
22 | -0.225 | 14.495 | 14.495 | 54.3562 | 14.625 | 39.7312 | 0 | 65.318 | 53.8218 | No
23 | -0.15 | 14.4985 | 14.4985 | 54.3694 | 14.625 | 39.7444 | 0 | 68.2984 | 58.8324 | Si
24 | -0.075 | 14.502 | 14.502 | 54.3825 | 14.625 | 39.7575 | 0 | 71.2797 | 64.0666 | Si
25 | 0 | 14.5055 | 14.5055 | 54.3957 | 14.625 | 39.7707 | 0 | 74.262 | 69.5244 | Si
26 | 0 | 14.5055 | 14.5055 | 54.3957 | 14.625 | 39.7707 | 149.14 | -74.878 | 70.2944 | Si | SALTO P Y M
27 | 0.078125 | 14.5092 | 14.5092 | 54.4094 | 14.625 | 39.7844 | 0 | -71.7704 | 64.5659 | Si
28 | 0.15625 | 14.5128 | 14.5128 | 54.423 | 14.625 | 39.798 | 0 | -68.6617 | 59.0803 | Si
29 | 0.23438 | 14.5165 | 14.5165 | 54.4367 | 14.625 | 39.8117 | 0 | -65.5519 | 53.8376 | No
30 | 0.3125 | 14.5201 | 14.5201 | 54.4504 | 14.625 | 39.8254 | 0 | -62.4411 | 48.8378 | No
31 | 0.39062 | 14.5238 | 14.5238 | 54.4641 | 14.625 | 39.8391 | 0 | -59.3292 | 44.0812 | No
32 | 0.46875 | 14.5274 | 14.5274 | 54.4778 | 14.625 | 39.8528 | 0 | -56.2163 | 39.5677 | No
33 | 0.54688 | 14.5311 | 14.5311 | 54.4915 | 14.625 | 39.8665 | 0 | -53.1022 | 35.2974 | No
34 | 0.625 | 14.5347 | 14.5347 | 54.5052 | 14.625 | 39.8802 | 0 | -49.9871 | 31.2705 | No
35 | 0.70312 | 14.5384 | 14.5384 | 54.5189 | 14.625 | 39.8939 | 0 | -46.8709 | 27.4869 | No
36 | 0.78125 | 14.542 | 14.542 | 54.5326 | 14.625 | 39.9076 | 0 | -43.7537 | 23.9469 | No
37 | 0.85938 | 14.5457 | 14.5457 | 54.5462 | 14.625 | 39.9212 | 0 | -40.6354 | 20.6505 | No
38 | 0.9375 | 14.5493 | 14.5493 | 54.5599 | 14.625 | 39.9349 | 0 | -37.516 | 17.5977 | No
39 | 1.0156 | 14.553 | 14.553 | 54.5736 | 14.625 | 39.9486 | 0 | -34.3955 | 14.7886 | No
40 | 1.0938 | 14.5566 | 14.5566 | 54.5873 | 14.625 | 39.9623 | 0 | -31.274 | 12.2234 | No
41 | 1.1719 | 14.5603 | 14.5603 | 54.601 | 14.625 | 39.976 | 0 | -28.1514 | 9.9021 | No
42 | 1.25 | 14.5639 | 14.5639 | 54.6147 | 14.625 | 39.9897 | 0 | -25.0278 | 7.8247 | No
43 | 1.3281 | 14.5676 | 14.5676 | 54.6284 | 14.625 | 40.0034 | 0 | -21.903 | 5.9915 | No
44 | 1.4062 | 14.5712 | 14.5712 | 54.6421 | 14.625 | 40.0171 | 0 | -18.7773 | 4.4024 | No
45 | 1.4844 | 14.5749 | 14.5749 | 54.6558 | 14.625 | 40.0308 | 0 | -15.6504 | 3.0576 | No
46 | 1.5625 | 14.5785 | 14.5785 | 54.6694 | 14.625 | 40.0444 | 0 | -12.5224 | 1.9571 | No
47 | 1.6406 | 14.5822 | 14.5822 | 54.6831 | 14.625 | 40.0581 | 0 | -9.3934 | 1.101 | No
48 | 1.7188 | 14.5858 | 14.5858 | 54.6968 | 14.625 | 40.0718 | 0 | -6.2634 | 0.48938 | No
49 | 1.7969 | 14.5895 | 14.5895 | 54.7105 | 14.625 | 40.0855 | 0 | -3.1322 | 0.12236 | No
50 | 1.875 | 14.5931 | 14.5931 | 54.7242 | 14.625 | 40.0992 | 0 | -2.8422e-14 | -3.8636e-14 | No
EXTREMOS EXACTOS (V=0 Y LÍMITES)
Coordenada
Borde izquierdo | -1.875 |  | 0
Cara izquierda | -0.2 |  | 55.4672
Columna antes | 0 |  | 69.5244
Columna después | 0 |  | 70.2944
Cara derecha | 0.2 |  | 56.1144
Borde derecho | 1.875 |  | -3.8636e-14
Raíz izquierda 1 | -1.875 | 0 | 0
Raíz izquierda 2 |  | -450.207
Raíz derecha 1 | 1.875 | 3.75 | -9.5479e-14
Raíz derecha 2 |  | -453.957

## PUNZONAMIENTO
VERIFICACION DE PUNZONAMIENTO
DATOS Y CALCULO
Dimension columna X | 40 | cm | cx
Dimension columna Y | 40 | cm | cy
Diametro barra inferior X | 1.27 | cm | Tabla BARRAS_PERU
Diametro barra inferior Y | 1.27 | cm | Tabla BARRAS_PERU
Profundidad efectiva dx | 41.865 | cm | X: h-rec-dbX/2 o h-rec-dbY-dbX/2
Profundidad efectiva dy | 40.595 | cm | Y: h-rec-dbY/2 o h-rec-dbX-dbY/2
Profundidad efectiva d | 41.23 | cm | Promedio (dx+dy)/2 para dos direcciones.
Perimetro critico bo | 324.92 | cm | A d/2 de la cara
Area dentro perimetro critico | 0.65983 | m2 | (cx+d)(cy+d)
Presion ultima promedio q_u,crit | 10.6055 | tonf/m2 | qu neta promedio interior, sin truncar.
Fuerza de punzonamiento Vu | 142.1422 | tonf | Vu = Pu - qu_neta*Acrit.
Capacidad concreta Vc | 204.5752 | tonf | MIN(Vc1,Vc2,Vc3), E.060.
Capacidad reducida phi Vc | 173.8889 | tonf | phi_p*Vc
Relacion D/C | 0.82538 | - | vu_max absoluto / (phi*vn).
Resultado | CUMPLE
Advertencia borde
β columna | 1 | - | Lado largo / lado corto de columna.
αs | 40 | - | Parametrizado; BORDE/ESQUINA no usan perímetro interior.
Factor conversión MPa a kgf/cm² | 3.1933 | - | 1/sqrt(0.0980665); 1 kgf/cm²=0.0980665 MPa.
Vc1 | 316.1617 | tonf | E.060 ecuación 11-33.
Vc2 | 364.072 | tonf | E.060 ecuación 11-34.
Vc3 | 204.5752 | tonf | E.060 ecuación 11-35.
Ecuación gobernante | Vc3 (11-35) | - | La menor resistencia nominal.
φ | 0.85 | - | E.060: 0.85.
Estado de punzonamiento | OK
Pu columna | 149.14 | tonf | Carga vertical neta de superestructura.
Reacción ascendente interior | 6.9978 | tonf | Integración exacta del campo lineal neto.
b crítico X | 81.23 | cm | cx+d.
b crítico Y | 81.23 | cm | cy+d.
Ac = bo d | 13396.4516 | cm2 | Área resistente vertical del perímetro.
Jcx | 15681196.6048 | cm4 | Fig. 11.12.6: propiedad de sección crítica para Mx.
Jcy | 15681196.6048 | cm4 | Fig. 11.12.6: propiedad de sección crítica para My.
γfx | 0.6 | - | E.060 13.5.3.1; b1=dimensión en Y para Mx.
γfy | 0.6 | - | E.060 13.5.3.1; b1=dimensión en X para My.
vu_max (absoluto) | 10.7136 | kgf/cm2 | Máxima magnitud entre las cuatro esquinas; considera ambos momentos.
vu_min (con signo) | 10.5073 | kgf/cm2 | Control de inversión local del esfuerzo cortante.
φ vn | 12.9802 | kgf/cm2 | φ Vc/(bo*d).
γvx | 0.4 | - | Fracción de Mx por excentricidad de cortante.
γvy | 0.4 | - | Fracción de My por excentricidad de cortante.
Mx entrada aplicada | -0.77 | tonf*m | Acción global mano derecha sobre zapata.
My entrada aplicada | 0.228 | tonf*m | Acción global mano derecha sobre zapata.
Mx transferido en perímetro | -0.7683 | tonf*m | Momento de columna + momento de reacción neta interior respecto a columna.
My transferido en perímetro | 0.2275 | tonf*m | Momento de columna - primer momento neto interior en X.
γfx Mx por flexión | -0.46098 | tonf*m | Detallar refuerzo local dentro de ancho efectivo E.060 13.5.3.1/3.
γfy My por flexión | 0.1365 | tonf*m | Sin incremento opcional de γf permitido en 13.5.3.2.
vu esquina +X,+Y | 10.7136 | kgf/cm2 | vu=Vu/Ac-γvx Mx*y/Jcx+γvy My*x/Jcy.
vu esquina +X,-Y | 10.5544 | kgf/cm2 | Ambos momentos simultáneos.
vu esquina -X,+Y | 10.6665 | kgf/cm2 | Ambos momentos simultáneos.
vu esquina -X,-Y | 10.5073 | kgf/cm2 | Ambos momentos simultáneos.
Caso / combinación actual | CARGAS_ULTIMAS - caso actual | - | Acciones actualmente ingresadas en CARGAS.
Método de presión | NETO | - | Pu y qu netos: sin doble cómputo de pesos de zapata/relleno.
Ancho efectivo flexión por Mx | 1.9 | m | Franja en X para momento Mx; E.060 13.5.3.1.
Ancho efectivo flexión por My | 1.9 | m | Franja en Y para momento My; E.060 13.5.3.1.
Detalle local de transferencia | REQUIERE DATOS
vu_max (con signo) | 10.7136 | kgf/cm2 | Se conserva también el máximo algebraico.
GEOMETRÍA DEL PERÍMETRO Y ALCANCE
Margen X para d/2 | 1.4688 | m | 11.12.1.2: margen real desde perímetro a borde, d/2 por lado.
Margen Y para d/2 | 1.4688 | m | No usar lado mayor de columna en ambos ejes.
Perímetro cerrado contenido | OK | - | Condición geométrica, no garantía de que sea sección crítica mínima.
Filtro conservador de dominio | OK | - | Margen voluntario libre >=d; NO se atribuye a la norma. Cerca de borde exige perímetros alternativos.
Tipo / orientación | INTERIOR / NO APLICA | - | BORDE y ESQUINA mantienen bloqueo; no se reutilizan J interiores.

## CORTANTE_UNIDIRECCIONAL
CORTANTE A DISTANCIA d DE LA CARA DE COLUMNA
Seccion | L libre | L critico | q lado | q neta | Vu | phi Vc | D/C | Vu firmado tf/m | d utilizado cm
X - izquierda | 1.675 | 1.2564 | 14.4883 | 10.5883 | 13.3026 | 27.9942 | 0.47519 | 13.3026 | 41.865
X - derecha | 1.675 | 1.2564 | 14.5228 | 10.6228 | 13.3459 | 27.9942 | 0.47674 | 13.3459 | 41.865
Y - inferior | 1.675 | 1.2691 | 14.4476 | 10.5476 | 13.3854 | 27.145 | 0.49311 | 13.3854 | 40.595
Y - superior | 1.675 | 1.2691 | 14.5635 | 10.6635 | 13.5325 | 27.145 | 0.49853 | 13.5325 | 40.595
Vu maximo | 13.5325
Relacion D/C maxima | 0.49853
Resultado | CUMPLE
Vu_X | 13.3459 | tonf/m | Resultados independientes por dirección, con d propio.
φVc_X | 27.9942 | tonf/m | Resultados independientes por dirección, con d propio.
D/C_X | 0.47674 | - | Resultados independientes por dirección, con d propio.
Resultado X | CUMPLE | - | Resultados independientes por dirección, con d propio.
Vu_Y | 13.5325 | tonf/m | Resultados independientes por dirección, con d propio.
φVc_Y | 27.145 | tonf/m | Resultados independientes por dirección, con d propio.
D/C_Y | 0.49853 | - | Resultados independientes por dirección, con d propio.
Resultado Y | CUMPLE | - | Resultados independientes por dirección, con d propio.

## FLEXION_ACERO
DISENO DE ACERO POR FLEXION
Parrilla | Tipo | Direccion | Mu | d | As flexion | As minimo | As requerido | Resultado
Acero inferior X | Inferior | X | 14.9031 | 41.865 | 9.6808 | 10 | 10 | VER DETALLADO
Acero inferior Y | Inferior | Y | 14.9638 | 40.595 | 10.044 | 10 | 10.044 | VER DETALLADO
Acero superior X | Superior | X | 0 | 41.865 | 0 | 0 | 0 | VER DETALLADO
Acero superior Y | Superior | Y | 0 | 40.595 | 0 | 0 | 0 | VER DETALLADO
Nota | Mu en tonf*m/m; As en cm2/m. Se usa b=100 cm y formulas clasicas de Excel 2016.
[6 empty] | D/C flexion (desde acero detallado) | 1.1679
Momento negativo X | 0 | tonf*m/m | Signo negativo explícito; acero superior requerido si <0.
Momento negativo Y | 0 | tonf*m/m | Signo negativo explícito; acero superior requerido si <0.
Advertencia acero superior | SIN INVERSIÓN EN CARAS | - | Envolvente actual exacta.
Transferencia local γf Mu | REQUIERE DATOS | - | Verificar concentración/anclaje en franjas de E.060 13.5.3.1/3.
MÍNIMOS Y CAPACIDAD — E.060 9.7, 10.3, 10.5
fy convertido a MPa | 411.8793 | MPa | 1 kgf/cm2 = 0.0980665 MPa exacto.
Cuantía mínima normativa | 0.002 | - | E.060 9.7.2. Malla fy<420 no tiene valor explícito en tabla; se deja sin cuantía y fuera de alcance.
Cuantía mínima efectiva | 0.002 | - | No admite que rho_usuario menor reduzca mínimo normativo.
Cuantía ingresada vs norma | DEBAJO DEL MÍNIMO: SE USA RHO NORMATIVA | - | No cambia la entrada heredada 0.0018; se impone 0.002 para fy=4200kgf/cm2.
Beta1 del bloque rectangular | 0.85 | - | E.060 10.2.7.3: interpolación 28–56MPa.
Rho balanceada | 0.021421 | - | E.060 10.2/10.3.2; Es=200000MPa según 8.5.5, convertido exactamente.
Rho máxima implementada | 0.016065 | - | E.060 10.3.4; sección simple sin acreditar acero a compresión.
Resistencia mínima del concreto | REQUIERE DATOS | - | E.060 5.1.1: fc mínimo17MPa en concreto estructural, ambas superficies.

## ACERO_DETALLADO
ACERO DETALLADO Y SEPARACIONES
Parrilla | Diametro | Area barra | As requerido | s calculada | s adoptada | s maxima | As colocado | As_col/As_req | Resultado
Inferior X | Ø1/2" | 1.29 | 10 | 12.9 | 15 | 40 | 8.6 | 0.86 | NO CUMPLE
Inferior Y | Ø1/2" | 1.29 | 10.044 | 12.8434 | 15 | 40 | 8.6 | 0.85623 | NO CUMPLE
Superior X | Ø1/2" | 1.29 | 0 | No requerido | 15 | 40 | 0 | 1 | NO APLICA
Superior Y | Ø1/2" | 1.29 | 0 | No requerido | 15 | 40 | 0 | 1 | NO APLICA
Relacion D/C maxima acero | 1.1679
Resultado acero | NO CUMPLE
Control separacion maxima | CUMPLE
DISTRIBUCIÓN RECTANGULAR — E.060 15.4.4
Lado largo | 3.75 | m | E.060 15.4.4; independiente de cuál eje es más largo.
Lado corto | 3.75 | m | E.060 15.4.4; independiente de cuál eje es más largo.
Beta largo/corto | 1 | - | E.060 15.4.4; independiente de cuál eje es más largo.
Gamma s | 1 | - | E.060 15.4.4; independiente de cuál eje es más largo.
DISTRIBUCIÓN INFERIOR X
Dirección | LARGA / CUADRADA | - | Distribuir X sobre Y y viceversa.
As total requerido | 37.5 | cm2 | As por metro × ancho perpendicular completo.
Ancho franja central | 3.75 | m | Corta: ancho igual lado corto, centrado en eje columna.
Ancho exterior total | 0 | m | Zonas de ambos lados, suma de anchos.
As central requerido | 37.5 | cm2 | 15.4.4.2: gamma_s As; larga/cuadrada totalidad uniforme.
As exterior requerido | 0 | cm2 | (1-gamma_s) As, no uniforme central arbitrario.
Barra y diámetro adoptados | Ø1/2" | - | Se mantiene diámetro global; separación regional editable.
Separación central adoptada | 15 | cm | Entrada visible, no se cambia para lograr cumplimiento.
Separación exterior adoptada | 15 | cm | Si zona exterior no existe, no aplica.
N real central | 0 | barras | Conteo declarado del plano, no estimación continua.
N real exterior | 0 | barras | Conteo fuera de franja, cero explícito si no existe.
As colocado central |  | cm2 | Acero real = número × área comercial.
As colocado exterior |  | cm2 | No usa area equivalente por metro para contar barras.
As central por metro requerido | 10 | cm2/m | Concentración de la dirección corta.
As exterior por metro requerido | 0 | cm2/m | Cero solo si región inexistente.
Franja contenida | OK | - | No se recorta una franja centrada normativa que sale de la zapata.
Estado distribución X | REQUIERE DATOS | - | Combina cantidad real y separación/densidad, manteniendo mínimo; 15.4.4.
DISTRIBUCIÓN INFERIOR Y
Dirección | LARGA / CUADRADA | - | Distribuir X sobre Y y viceversa.
As total requerido | 37.6651 | cm2 | As por metro × ancho perpendicular completo.
Ancho franja central | 3.75 | m | Corta: ancho igual lado corto, centrado en eje columna.
Ancho exterior total | 0 | m | Zonas de ambos lados, suma de anchos.
As central requerido | 37.6651 | cm2 | 15.4.4.2: gamma_s As; larga/cuadrada totalidad uniforme.
As exterior requerido | 0 | cm2 | (1-gamma_s) As, no uniforme central arbitrario.
Barra y diámetro adoptados | Ø1/2" | - | Se mantiene diámetro global; separación regional editable.
Separación central adoptada | 15 | cm | Entrada visible, no se cambia para lograr cumplimiento.
Separación exterior adoptada | 15 | cm | Si zona exterior no existe, no aplica.
N real central | 0 | barras | Conteo declarado del plano, no estimación continua.
N real exterior | 0 | barras | Conteo fuera de franja, cero explícito si no existe.
As colocado central |  | cm2 | Acero real = número × área comercial.
As colocado exterior |  | cm2 | No usa area equivalente por metro para contar barras.
As central por metro requerido | 10.044 | cm2/m | Concentración de la dirección corta.
As exterior por metro requerido | 0 | cm2/m | Cero solo si región inexistente.
Franja contenida | OK | - | No se recorta una franja centrada normativa que sale de la zapata.
Estado distribución Y | REQUIERE DATOS | - | Combina cantidad real y separación/densidad, manteniendo mínimo; 15.4.4.
DESARROLLO DE PARRILLAS — E.060 15.6 / 12.2
Parrilla | db cm | psi_t | psi_e | psi_s | cb cm | ld req cm | ld disp - cm | ld disp + cm | Estado
INF X | 1.27 | 1 |  | 0.8 |  |  |  |  | REQUIERE DATOS
INF Y | 1.27 | 1 |  | 0.8 |  |  |  |  | REQUIERE DATOS
SUP X | 1.27 | 1.3 |  | 0.8 |  |  |  |  | REQUIERE DATOS
SUP Y | 1.27 | 1.3 |  | 0.8 |  |  |  |  | REQUIERE DATOS
Estado de desarrollo global | REQUIERE DATOS | - | Secciones de cambios de sección/refuerzo no modeladas; barras rectas continuas.
Hipótesis de desarrollo | Ktr=0; rectas continuas | - | 12.2.3 permite Ktr=0. Sin reducción por exceso. Ganchos/paquetes/cortes/empalmes requieren detalle especial.
ACERO LOCAL DE TRANSFERENCIA — E.060 13.5.3
Capa/dirección | gamma_f Mu tf m | Ancho cm | Mu combinado tf m | d cm | As req cm2 | N real | As real cm2 | ld real min cm | Estado
INF X | 0.1365 | 190 | 28.4524 | 41.865 | 19 |  |  |  | REQUIERE DATOS
INF Y | -0.46098 | 190 | 28.8923 | 40.595 | 19.4028 |  |  |  | REQUIERE DATOS
SUP X | 0.1365 | 190 | 0.1365 | 41.865 | 19 |  |  |  | REQUIERE DATOS
SUP Y | -0.46098 | 190 | 0.46098 | 40.595 | 19 |  |  |  | REQUIERE DATOS
Estado acero local | REQUIERE DATOS | - | No permite convertir advertencia F1 en CUMPLE sin conteo y desarrollo comprobados.
Alcance local implementado | INTERIOR / RECTA / 2 CAPAS | - | Ambas capas resisten conservadoramente la magnitud local más demanda global; sin reparto único entre signos.
Datos faltantes de acero local | inp_local_detail=SI; inp_rec_lat; inp_epoxy; inp_side_exposure; inp_end_inf; inp_end_sup; inp_agg; inp_ncx; inp_nox; inp_ncy; inp_noy; inp_nloc_ix; inp_nloc_iy; inp_nloc_sx; inp_nloc_sy; inp_ll_ix_m; inp_ll_ix_p; inp_ll_iy_m; inp_ll_iy_p; inp_ll_sx_m; inp_ll_sx_p; inp_ll_sy_m; inp_ll_sy_p;
TRANSFERENCIA COLUMNA–ZAPATA — E.060 15.8
Datos básicos interfase | REQUIERE DATOS | - | No presume fc/fy ni continuidad de barras; explícitamente IN SITU.
Ag columna / A1 | 1600 | cm2 | Área bruta de columna rectangular.
Pu de interfase | 149.14 | tf | Se conserva signo; no se toma ABS como conversión.
Phi aplastamiento | 0.7 | - | E.060 9.3.2.4; sin aumento opcional sqrt(A2/A1).
phi Rn zapata |  | tf | 10.17.1: factor A2/A1=1 conservador, no geometría inventada.
phi Rn columna |  | tf | 10.17.1: capacidad de ambas superficies.
Capacidad axial por aplastamiento |  | tf | 15.8.1.1: mínimo de ambas superficies.
Exceso axial compresión |  | tf | MAX positivo calcula solo exceso; no cambia signo de Pu.
As mínimo a través de junta | 8 | cm2 | E.060 15.8.2.1, columna/pedestal construido en obra.
As axial compresión requerida |  | cm2 | 15.8.1.2(a) y 9.3.2.2(b); no acredita flexocompresión.
As axial tracción requerida |  | cm2 | 15.8.1.2(b); magnitud de tracción con Pu firmado visible.
As mínimo/axial requerido |  | cm2 | No pretende cubrir momentos, cortante ni desarrollo.
As barras que continúan |  | cm2 | N confirmado que atraviesa la junta, no N total de columna.
As dowels adicionales |  | cm2 | Cero solo cuando el usuario declara N dowels=0.
As real a través de junta |  | cm2 | 15.8.2.1: suma de continuas y adicionales confirmadas.
Estado cantidad de refuerzo | REQUIERE DATOS | - | Control cantidad, independiente del anclaje y la flexocompresión.
db columna |  | cm | Diámetro de barras realmente continuas o adicionales.
ldc recta requerida |  | cm | 12.3.1/2: mínimo20cm, sin factores de reducción por exceso/confinamiento. Se usa menor fc de ambos lados.
ldc disponible en zapata |  | cm | Longitud real recta ingresada desde cara de junta; no cero por falta de datos.
ldc disponible lado columna |  | cm | No acredita empalme 12.17 para fuerzas sísmicas/momentos.
Máximo geométrico en zapata |  | cm | Longitud dentro de altura, compatible con fondo/recubrimiento.
Estado anclaje columna | REQUIERE DATOS | - | 12.1/12.3 y15.7: el gancho no desarrolla compresión.
db dowels |  | cm | Diámetro de barras realmente continuas o adicionales.
ldc recta requerida |  | cm | 12.3.1/2: mínimo20cm, sin factores de reducción por exceso/confinamiento. Se usa menor fc de ambos lados.
ldc disponible en zapata |  | cm | Longitud real recta ingresada desde cara de junta; no cero por falta de datos.
ldc disponible lado columna |  | cm | No acredita empalme 12.17 para fuerzas sísmicas/momentos.
Máximo geométrico en zapata |  | cm | Longitud dentro de altura, compatible con fondo/recubrimiento.
Estado anclaje dowels | REQUIERE DATOS | - | 12.1/12.3 y15.7: el gancho no desarrolla compresión.
Estado desarrollo de interfase | REQUIERE DATOS | - | Anclaje recto a compresión calculado. Tracción/flexocompresión y empalmes12.17 requieren detalle específico.
H último en junta | 0.28731 | tf | Resultante lateral; no se mezcla con H de servicio.
Mu de fricción de junta |  | - | 11.7.4.3: NORMAL. No es mu suelo-concreto.
Avf requerida lateral |  | cm2 | 11.7.4.1/6: fy<=420MPa; no acredita compresión permanente como reducción.
phi Vn límite de junta |  | tf | 11.7.5: límite concreto menor entre 0.2fcAc y5.5MPaAc.
Estado transferencia lateral | REQUIERE DATOS | - | 11.7.8: Avf dedicada, distribuida y anclada; referencia de plano obligatoria.
Estado de momentos/axial | REQUIERE ANÁLISIS ESPECIAL | - | 15.8.1.3/12.17: flexocompresión biaxial, torsión y empalmes no se certifican con reparto axial uniforme.
Detalle requerido de momentos | P-Mx-My / empalmes: análisis especial | - | Si momentos/tracción: faltan coordenadas de barras, compatibilidad de deformaciones, interacción P-Mx-My y empalmes 12.17. Acero local horizontal no sustituye conexión vertical.
Estado conjunto de interfase | REQUIERE DATOS | - | Solo puede CUMPLE para dominio axial implementado con todas las verificaciones aplicables.
Datos faltantes de conexión | inp_fc_col; inp_fy_col; inp_bar_col; inp_n_col; inp_n_continue; inp_n_dowel; inp_lcol_foot; inp_lcol_above; inp_end_col; inp_joint; inp_avf; inp_avf_anchor; inp_joint_ref;
RECUBRIMIENTO Y ESPACIAMIENTO — E.060 7.6 / 7.7
Recubrimiento lateral mínimo |  | cm | 7.7.1: construido en sitio; fuego/exposición agresiva no se determinan sin información.
Estado recubrimiento | REQUIERE DATOS | - | 7.7.1: inferior, superior si se requiere y lateral; exposiciones son entradas explícitas.
Estado separaciones libres | REQUIERE DATOS | - | 7.6.1 y3.3.2: distancia libre paralela >=db,2.5cm,4/3Dmáx; cruces ortogonales no son barras paralelas superpuestas.
CONTEOS REALES Y ZONAS EXTERIORES — E.060 15.4.4
Ancho exterior X lado - | 0 | m | Cantidad/ubicación por zona; extremos deben respetar recubrimiento lateral.
Ancho exterior X lado + | 0 | m | Cantidad/ubicación por zona; extremos deben respetar recubrimiento lateral.
N real exterior X lado - |  | barras | Cantidad/ubicación por zona; extremos deben respetar recubrimiento lateral.
N real exterior X lado + |  | barras | Cantidad/ubicación por zona; extremos deben respetar recubrimiento lateral.
As requerido exterior lado - | 0 | cm2 | Cantidad/ubicación por zona; extremos deben respetar recubrimiento lateral.
As requerido exterior lado + | 0 | cm2 | Cantidad/ubicación por zona; extremos deben respetar recubrimiento lateral.
As real exterior lado - |  | cm2 | Cantidad/ubicación por zona; extremos deben respetar recubrimiento lateral.
As real exterior lado + |  | cm2 | Cantidad/ubicación por zona; extremos deben respetar recubrimiento lateral.
Factibilidad de conteos X | REQUIERE DATOS | - | No acredita un N que no cabe con la separación adoptada; comprueba ambas zonas exteriores.
Ancho exterior Y lado - | 0 | m | Cantidad/ubicación por zona; extremos deben respetar recubrimiento lateral.
Ancho exterior Y lado + | 0 | m | Cantidad/ubicación por zona; extremos deben respetar recubrimiento lateral.
N real exterior Y lado - |  | barras | Cantidad/ubicación por zona; extremos deben respetar recubrimiento lateral.
N real exterior Y lado + |  | barras | Cantidad/ubicación por zona; extremos deben respetar recubrimiento lateral.
As requerido exterior lado - | 0 | cm2 | Cantidad/ubicación por zona; extremos deben respetar recubrimiento lateral.
As requerido exterior lado + | 0 | cm2 | Cantidad/ubicación por zona; extremos deben respetar recubrimiento lateral.
As real exterior lado - |  | cm2 | Cantidad/ubicación por zona; extremos deben respetar recubrimiento lateral.
As real exterior lado + |  | cm2 | Cantidad/ubicación por zona; extremos deben respetar recubrimiento lateral.
Factibilidad de conteos Y | REQUIERE DATOS | - | No acredita un N que no cabe con la separación adoptada; comprueba ambas zonas exteriores.
Recubrimiento mínimo inferior | 7 | cm | 7.7.1: condición seleccionada; no se optimiza el valor heredado.
Recubrimiento mínimo superior | 4 | cm | 7.7.1: condición seleccionada; no se optimiza el valor heredado.
Refuerzo superior requerido | TRUE | - | También considera momento de reacción crítica con columna descentrada, aun sin momento aplicado.

## GRAFICOS
GRAFICOS EDITABLES Y DATOS AUXILIARES
x_zapata | y_zapata | x_col | y_col | x_srv | y_srv | x_u | y_u | PRESIONES SERVICIO SIN TRUNCAR
-1.875 | -1.875 | -0.2 | -0.2 | 0.00097935 | 0.0035109 | 0.0011177 | 0.0037748 |  | -1.875 | -1.5 | -1.125 | -0.75 | -0.375 | 0 | 0.375 | 0.75 | 1.125 | 1.5 | 1.875
1.875 | -1.875 | 0.2 | -0.2 |  |  |  |  | -1.875 | 10.9936 | 10.9971 | 11.0005 | 11.004 | 11.0075 | 11.0109 | 11.0144 | 11.0179 | 11.0213 | 11.0248 | 11.0283
1.875 | 1.875 | 0.2 | 0.2 |  |  |  |  | -1.5 | 11.006 | 11.0095 | 11.013 | 11.0164 | 11.0199 | 11.0234 | 11.0268 | 11.0303 | 11.0338 | 11.0373 | 11.0407
-1.875 | 1.875 | -0.2 | 0.2 |  |  |  |  | -1.125 | 11.0185 | 11.0219 | 11.0254 | 11.0289 | 11.0323 | 11.0358 | 11.0393 | 11.0428 | 11.0462 | 11.0497 | 11.0532
-1.875 | -1.875 | -0.2 | -0.2 |  |  |  |  | -0.75 | 11.0309 | 11.0344 | 11.0378 | 11.0413 | 11.0448 | 11.0483 | 11.0517 | 11.0552 | 11.0587 | 11.0621 | 11.0656
Centro columna |  | 0 | 0 |  |  |  |  | -0.375 | 11.0433 | 11.0468 | 11.0503 | 11.0538 | 11.0572 | 11.0607 | 11.0642 | 11.0676 | 11.0711 | 11.0746 | 11.0781
[8 empty] | 0 | 11.0558 | 11.0593 | 11.0627 | 11.0662 | 11.0697 | 11.0731 | 11.0766 | 11.0801 | 11.0836 | 11.087 | 11.0905
Esquina | Servicio | qadm | Ultima |  |  |  |  | 0.375 | 11.0682 | 11.0717 | 11.0752 | 11.0786 | 11.0821 | 11.0856 | 11.0891 | 11.0925 | 11.096 | 11.0995 | 11.1029
+X,+Y | 11.1527 | 8.5 | 14.6191 |  |  |  |  | 0.75 | 11.0807 | 11.0841 | 11.0876 | 11.0911 | 11.0946 | 11.098 | 11.1015 | 11.105 | 11.1084 | 11.1119 | 11.1154
+X,-Y | 11.0283 | 8.5 | 14.4438 |  |  |  |  | 1.125 | 11.0931 | 11.0966 | 11.1001 | 11.1035 | 11.107 | 11.1105 | 11.1139 | 11.1174 | 11.1209 | 11.1243 | 11.1278
-X,+Y | 11.118 | 8.5 | 14.5672 |  |  |  |  | 1.5 | 11.1056 | 11.109 | 11.1125 | 11.116 | 11.1194 | 11.1229 | 11.1264 | 11.1298 | 11.1333 | 11.1368 | 11.1403
-X,-Y | 10.9936 | 8.5 | 14.392 |  |  |  |  | 1.875 | 11.118 | 11.1215 | 11.1249 | 11.1284 | 11.1319 | 11.1353 | 11.1388 | 11.1423 | 11.1458 | 11.1492 | 11.1527
Parrilla | As requerido | As colocado
Inf X | 10 | 8.6 | [5 empty] | PRESIONES ÚLTIMAS SIN TRUNCAR
Inf Y | 10.044 | 8.6 | [6 empty] | -1.875 | -1.5 | -1.125 | -0.75 | -0.375 | 0 | 0.375 | 0.75 | 1.125 | 1.5 | 1.875
Sup X | 0 | 0 | [5 empty] | -1.875 | 14.392 | 14.3971 | 14.4023 | 14.4075 | 14.4127 | 14.4179 | 14.4231 | 14.4283 | 14.4335 | 14.4387 | 14.4438
Sup Y | 0 | 0 | [5 empty] | -1.5 | 14.4095 | 14.4147 | 14.4199 | 14.425 | 14.4302 | 14.4354 | 14.4406 | 14.4458 | 14.451 | 14.4562 | 14.4614
[8 empty] | -1.125 | 14.427 | 14.4322 | 14.4374 | 14.4426 | 14.4478 | 14.4529 | 14.4581 | 14.4633 | 14.4685 | 14.4737 | 14.4789
[8 empty] | -0.75 | 14.4445 | 14.4497 | 14.4549 | 14.4601 | 14.4653 | 14.4705 | 14.4757 | 14.4808 | 14.486 | 14.4912 | 14.4964
x_dim_Bx | y_dim_Bx | x_dim_By | y_dim_By |  |  |  |  | -0.375 | 14.462 | 14.4672 | 14.4724 | 14.4776 | 14.4828 | 14.488 | 14.4932 | 14.4984 | 14.5036 | 14.5087 | 14.5139
-1.875 | -2.175 | -2.175 | -1.875 |  |  |  |  | 0 | 14.4796 | 14.4848 | 14.4899 | 14.4951 | 14.5003 | 14.5055 | 14.5107 | 14.5159 | 14.5211 | 14.5263 | 14.5315
1.875 | -2.175 | -2.175 | 1.875 |  |  |  |  | 0.375 | 14.4971 | 14.5023 | 14.5075 | 14.5127 | 14.5178 | 14.523 | 14.5282 | 14.5334 | 14.5386 | 14.5438 | 14.549
[8 empty] | 0.75 | 14.5146 | 14.5198 | 14.525 | 14.5302 | 14.5354 | 14.5406 | 14.5457 | 14.5509 | 14.5561 | 14.5613 | 14.5665
[8 empty] | 1.125 | 14.5321 | 14.5373 | 14.5425 | 14.5477 | 14.5529 | 14.5581 | 14.5633 | 14.5685 | 14.5736 | 14.5788 | 14.584
[8 empty] | 1.5 | 14.5497 | 14.5548 | 14.56 | 14.5652 | 14.5704 | 14.5756 | 14.5808 | 14.586 | 14.5912 | 14.5964 | 14.6015
[8 empty] | 1.875 | 14.5672 | 14.5724 | 14.5776 | 14.5827 | 14.5879 | 14.5931 | 14.5983 | 14.6035 | 14.6087 | 14.6139 | 14.6191
Esquema acero inferior |  |  | Esquema acero superior
Ø1/2" @ 15 cm en X |  |  | No requerido por momento negativo X
Ø1/2" @ 15 cm en Y |  |  | No requerido por momento negativo Y

## RESUMEN
RESUMEN FINAL AUTOMATICO
RESULTADOS PRINCIPALES
Concepto | Valor | Unidad | Estado | Concepto | Valor | Unidad | Estado
Bx | 3.75 | m |  | P ultima total | 203.9837 | tonf
By | 3.75 | m |  | Mx ultima total | 0.77 | tonf*m
h | 0.5 | m |  | My ultima total | 0.228 | tonf*m
Columna cx x cy | 0.4 x 0.4 | m | CUMPLE | Nucleo servicio | CUMPLE | - | CUMPLE
Ubicacion columna x,y | 0, 0 | m |  | Nucleo ultima | CUMPLE | - | CUMPLE
P servicio total | 155.716 | tonf |  | Punzonamiento D/C | 0.82538 | - | CUMPLE
Mx servicio total | 0.5467 | tonf*m |  | Cortante D/C | 0.49853 | - | CUMPLE
My servicio total | 0.1525 | tonf*m |  | Flexion D/C | 1.1679 | - | NO CUMPLE
ex servicio | 0.00097935 | m | CUMPLE | Acero inferior X | Ø1/2" @ 15 cm | - | NO CUMPLE
ey servicio | 0.0035109 | m | CUMPLE | Acero inferior Y | Ø1/2" @ 15 cm | - | NO CUMPLE
qmax servicio | 11.1527 | tonf/m2 | NO CUMPLE | Acero superior X | No requerido | - | NO APLICA
qmin servicio | 10.9936 | tonf/m2 | CONTACTO COMPLETO | Acero superior Y | No requerido | - | NO APLICA
qadm | 8.5 | tonf/m2 |  | Separacion maxima | 40 | cm | CUMPLE
qmax ultima | 14.6191 | tonf/m2 |  | Columna dentro zapata | CUMPLE | - | CUMPLE
qmin ultima | 14.392 | tonf/m2 | CONTACTO COMPLETO | Advertencia borde |  | -
RESULTADO FINAL
Resultado final | NO CUMPLE | Condicion | Requiere contacto, resistencia, acero, geometría, equilibrio y detalle local de transferencia.
ADVERTENCIAS AUTOMATICAS
Advertencia | Estado
La presion maxima de servicio supera la presion admisible del suelo. | ACTIVA
Existe presion negativa en una esquina; hay levantamiento parcial.
La resultante esta fuera del nucleo central.
No cumple punzonamiento.
No cumple cortante unidireccional.
No cumple flexion o acero detallado. | ACTIVA
El acero colocado es menor que el requerido. | ACTIVA
La separacion de barras excede la maxima permitida.
La columna esta fuera del area de la zapata.
La distancia de la columna al borde es menor que d; revisar cuidadosamente cortante y punzonamiento.
Carga de columna en levantamiento / tracción real.
RESULTADOS TÉCNICOS FASE 1
Caso actual | CARGAS_ULTIMAS - caso actual | - |  | Tipo columna | INTERIOR | -
dx | 41.865 | cm |  | dy | 40.595 | cm
Contacto servicio | CONTACTO COMPLETO |  |  | Contacto último | CONTACTO COMPLETO
Vc1 | 316.1617 | tonf |  | Vc2 | 364.072 | tonf
Vc3 | 204.5752 | tonf |  | Vc gobernante | 204.5752 | tonf
Ecuación gobernante | Vc3 (11-35) | - |  | φ Vc | 173.8889 | tonf
vu_max absoluto | 10.7136 | kgf/cm2 |  | φ vn | 12.9802 | kgf/cm2
D/C punzonamiento | 0.82538 |  |  | Punzonamiento | CUMPLE
D/C cortante X | 0.47674 |  |  | Cortante X | CUMPLE
D/C cortante Y | 0.49853 |  |  | Cortante Y | CUMPLE
M positivo X | 14.9031 | tonf*m/m |  | M negativo X | 0 | tonf*m/m
As requerido inf X | 10 | cm2/m |  | As colocado inf X | 8.6 | cm2/m
As requerido sup X | 0 | cm2/m |  | As colocado sup X | 0 | cm2/m
M positivo Y | 14.9638 | tonf*m/m |  | M negativo Y | 0 | tonf*m/m
As requerido inf Y | 10.044 | cm2/m |  | As colocado inf Y | 8.6 | cm2/m
As requerido sup Y | 0 | cm2/m |  | As colocado sup Y | 0 | cm2/m
ERROR_FUERZAS_X | 0 | tonf |  | ERROR_MOMENTOS_X | -8.632e-15 | tonf*m
ERROR_FUERZAS_Y | -2.8422e-14 | tonf |  | ERROR_MOMENTOS_Y | -3.8636e-14 | tonf*m
Equilibrio X | OK | - | OK | Equilibrio Y | OK | - | OK
γfx Mx | -0.46098 | tonf*m |  | γfy My | 0.1365 | tonf*m
Detalle local | REQUIERE DATOS |  |  | Acero superior | SIN INVERSIÓN EN CARAS
Vu neto | 142.1422 | tonf |  | qu neta interior | 10.6055 | tonf/m2
Área interior | 0.65983 | m2 |  | Reacción interior | 6.9978 | tonf
FASE 2: AUDITORÍA NORMATIVA Y DATOS PENDIENTES
Datos geométricos | CUMPLE | - | Geom. y signos
Datos de servicio | CUMPLE | - | 15.2.2/4/5
Estado de resistencia | CUMPLE | - | 15.2.1; φ/materiales
q física de servicio | NO CUMPLE | - | 15.2.2/3 + EMS
Área efectiva geotécnica | NO CUMPLE | - | E.050 28
Contacto de servicio | CUMPLE | - | 15.2.3
EMS / inclinación | REQUIERE DATOS | - | E.050 29
Fuente del EMS | REQUIERE DATOS | - | E.060 15.2.2; E.050 22
Equilibrio X | CUMPLE | - | ∑F y∑My
Equilibrio Y | CUMPLE | - | ∑F y∑Mx
Punzonamiento | CUMPLE | - | 11.12; cuatro esquinas
Cortante unidireccional | CUMPLE | - | 11.12.1.1/15.5
Acero global inferior/superior | NO CUMPLE | - | 15.4.2 en caras
Distribución rectangular X | REQUIERE DATOS | - | 15.4.4.1/2
Distribución rectangular Y | REQUIERE DATOS | - | 15.4.4.1/2
Desarrollo de parrillas | REQUIERE DATOS | - | 15.6/12.2
Acero local por momentos | REQUIERE DATOS | - | 13.5.3.1/3
Altura sobre refuerzo | CUMPLE | - | Artículo 15.7
Transferencia columna–zapata | REQUIERE DATOS | - | 15.8 /10.17/12.3/11.7
Deslizamiento | REQUIERE DATOS | - | Criterio del usuario
Volteo | REQUIERE DATOS | - | Criterio del usuario
Recubrimiento | REQUIERE DATOS | - | 7.7.1
Separación libre | REQUIERE DATOS | - | 7.6.1 y3.3.2
Datos adicionales Fase 2 | CUMPLE | - | Dominio de entradas nuevas
fc mínimo normativo | REQUIERE DATOS | - | E.060 5.1.1: >=17MPa
Controles NO CUMPLE | 3 | - | Incumplimientos comprobados, separados de verificaciones pendientes.
Controles REQUIERE DATOS | 12 | - | No se ocultaron en NO CUMPLE.
Controles ANÁLISIS ESPECIAL | 0 | - | Contacto parcial, flexocompresión/empalmes específicos.
Controles FUERA DE ALCANCE | 0 | - | No recicla perímetros ni desarrollo ajenos al dominio.
Prioridad de estado global | INVÁLIDOS > FUERA ALCANCE > ANÁLISIS ESPECIAL > NO CUMPLE > REQUIERE DATOS > CUMPLE | - | La tabla anterior conserva simultáneamente incumplimientos y pendientes.